## Pesi elementi
Peso tramezzi interni |  |  |  | Tamponature esterne |  |  |  | Pilastri
[8 empty] | a | 0.3 | m
[8 empty] | b | 0.6 | m
[8 empty] | 𝛾c.a | 25 | kN/m3
[8 empty] | Altezza Interpiano | 3.5 | m
[8 empty] | G1 | 4.5 | kN/m
Trave Principale (Ricalata)
[8 empty] | a | 0.3 | m
[8 empty] | b | 0.7 | m
[8 empty] | 𝛾c.a | 25 | kN/m3
[8 empty] | G1 | 5.25 | kN/m
Trave Secondaria (A Spessore)
[8 empty] | a | 0.6 | m
үlaterizio | 9 | KN/m3 |  | үlaterizio | 9 | KN/m3 |  | b | 0.22 | m
slaterizio | 0.06 | m |  | slaterizio | 0.06 | m |  | 𝛾c.a | 25 | kN/m3
үmalta | 18 | KN/m3 |  | sparete in laterizio | 0.12 | m |  | G1 | 3.3 | kN/m
sintonaco | 0.015 | m |  | үmalta | 18 | KN/m3
Altezza tramezzi | 3.2 | m |  | sintonaco | 0.015 | m
P.Platerizio | 0.54 | KN/m2 |  | үmalta-cementizia | 22 | KN/m3
P.Pintonaco | 0.54 | KN/m2 |  | sintonaco esterno | 0.025 | m
Ptot | 1.08 | KN/m2 |  | Altezza tramezzi | 2.8 | m
G2 | 3.456 | KN/m |  | P.Platerizi forati | 1.62 | KN/m2
g2 | 1.6 | KN/m2 |  | P.Pintonaco interno | 0.27 | KN/m2
|  |  |  | P.Pintonaco esterno | 0.55 | KN/m2
|  |  |  | P.Pisolante termico | 0.09 | KN/m2
|  |  |  | P.Pcortina di laterizio | 0.35 | KN/m2
|  |  |  | Ptot | 2.88 | KN/m2
|  |  |  | Ptot al m | 8.064 | KN/m
|  |  |  | G2 | 8.064 | KN/m
Solaio latero cemento H=22 cm (Carichi riferiti ad una striscia di 1 m)
| (Altezza Solaio) H [m] | 0.22
| (Altezza Soletta) s [m] | 0.04
| (Altezza Pignatta) h [m] | 0.18
| (Interasse Travetto) i [m] | 0.5
|  | h [m] | L [m] | 𝛾 [kN/m3] | 𝛾 [kN/m]
| Travetto | 0.18 | 0.1 | 25 | 0.9
| Soletta | 0.04 | 1 | 25 | 1
|  | G1 [KN/m]= |  |  | 1.9
|  | h [m] | L [m] | 𝛾 [kN/m3] | 𝛾 [kN/m]
| Intonaco Interno | 0.02 | 1 | 20 | 0.4
| Massetto | 0.04 | 1 | 18 | 0.72 |  |  | Carico d'Esercizio
| Malta di Allettamento | 0.02 | 1 | 20 | 0.4
| Pavimentazione | 0.02 | 1 | 20 | 0.4 |  | Ambienti | qk [KN/m2] | Qk [KN] | Hk [KN/m]
| Pignatta | 0.18 | 0.4 | 6.5 | 0.936 |  | Uffici | 3 | 2 | 1
Copertura
|  | G2 [KN/m]= |  |  | 2.856 |  | Praticabile | 3 | 2 | 1
Solaio di copertura piana latero cemento H=22 cm (Carichi riferiti ad una striscia di 1 m)
| Altezza Solaio H [m] | 0.22
| Altezza Soletta s [m] | 0.04
| Altezza Pignatta h [m] | 0.18
| Interasse Travetto i [m] | 0.5
|  | h [m] | L [m] | 𝛾 [kN/m3] | 𝛾 [kN/m]
| Travetto | 0.18 | 0.1 | 25 | 0.9
| Soletta | 0.04 | 1 | 25 | 1
|  | G1 [KN/m] |  |  | 1.9
|  | h [m] | L [m] | 𝛾 [kN/m3] | 𝛾 [kN/m]
| Intonaco Interno | 0.02 | 1 | 20 | 0.4
| Pignatta | 0.18 | 0.4 | 6.5 | 0.936
| Massetto | 0.04 | 1 | 18 | 0.72
| Isolante termico | 0.05 | 1 | 1 | 0.05
| impermiabilizzante | 0.1 | 1 | 1 | 0.1
| Massetto delle pendenze | 0.07 | 1 | 16 | 1.12
| Malta di Allettamento | 0.02 | 1 | 20 | 0.4
| Pavimentazione | 0.02 | 1 | 20 | 0.4
|  | G2 [KN/m]= |  |  | 4.126

## Azione del vento & Neve
CALCOLO AZIONE DEL VENTO |  |  |  | CALCOLO AZIONE DELLA NEVE
[5 empty] | qsk (Lucca) | 1.94 | KN/m2
| Velocità base di riferimento |  |  |  | μi | 0.8
| vb=vb,0*ca |  |  |  | CE | 1
[5 empty] | Ct | 1
|  | a0 [m]= | 500 |  | qs (Carico Neve) | 1.552 | KN/m2
| Zona 3 | Ka = | 0.37
|  | Vb,0 [m/s] = | 27
| Per Lucca | as [m] = | 19
| poiché as <a0 | ca= | 1
| vb= | 27 | m/s
Velocità di riferimento
vr=vb*cr
| Tr= | 50 | anni
per 5<=Tr=>50
| cr= | 1 | anni
per Tr>50
| cr= | 0.80623 | anni
| vr= | 27 | m/s
Pressione cinetica di riferimento
qr=(1/2)*ρ*(vr)^2
| ρ= | 1.25 | Kg/m^3
| qr= | 455.625 | N/m^2
Coefficiente di pressione [cp]
Coefficiente di topografia [ct]
1
| cpe= | 0.8
| cpe= | -0.4
Coefficiente di esposizione [ce]
Toscana Zona 3
distanza Lucca- mare 25 Km
classe di rugosità D
Categoria di esposizione del sito II
| Kr | z0 [m] | zmin [m]
| 0.23 | 0.7 | 12
| fino a 4 m [ce] sarà : | ce(<=4)= | 1.4794
Z [m]> zmin [m]
| 7 | ce(7)= | 1.1331
Coefficiente dinamico [cd]
1
Pressione del vento
p=qr*ce*cp*cd
| Quota | p sopravento [N/m^2] | p sottovento [N/m^2]
| 0 | 539.2352 | -269.6176
| 4 | 539.2352 | -269.6176
| 7 | 413.0214 | -206.5107
Conversione in KN/m^2
| Quota | p sopravento [KN/m^2] | p sottovento [KN/m^2]
| 0 | 0.53924 | -0.26962
| 4 | 0.53924 | -0.26962
| 7 | 0.41302 | -0.20651
Pressione tangenziale del vento
p=qr*ce*cf
| per superficie liscia | cf= | 0.01
| Quota | pf [N/m^2]
| 0 | 6.7404
| 4 | 6.7404
| 7 | 5.1628
Conversione in KN/m^2
| Quota | pf [KN/m^2]
| 0 | 0.0067404
| 4 | 0.0067404
| 7 | 0.0051628
0.67433
[7 empty] | ZONA | A |  | B,B* |  | C | D |  | E
[8 empty] | Cpe,10 | Cpe,1 | Cpe,10 | Cpe,1 | Cpe,10 /Cpe,1 | Cpe,10 | Cpe,1 | Cpe,10 /Cpe,1
[8 empty] | -1 | -1.3 | 0.8 | -1 | -0.5 | 0.8 | 1 | -0.3
[7 empty] | p [KN/m2] | -0.67433 | -0.87663 | 0.53946 | -0.67433 | -0.33716 | 0.53946 | 0.67433 | -0.2023

## Analisi statica lineare
CALCOLO MASSE DI PIANO
|  |  | COMB: |  | G1 + G2 + Ψ2iQk |  | Ψ2i=0,3
|  |  | Peso al m [KN/m] | Peso al m^2 [KN/m^2] | Caratteristiche |  |  |  | PESO [KN]
|  | Pilastri | 4.5 | - | del |  |  |  | 189
|  | travi principali | 5.25 | - | fabbricato |  |  |  | 363.5625
|  | travi secondarie | 3.3 | - | X1 [m] | X2 [m] | Y1 [m] | h [m] | 62.7
|  | solaio | - | 5.656 | 5.5 | 5.75 | 4.75 | 3.5 | 781.5885
|  | tramezzi interni | - | 1.6 | Perimetro [m] |  |  | 52.5 | 221.1
|  | tramezzi esterni | 8.064 | - | Area [m^2] |  |  | 138.1875 | 423.36
|  | W1 (peso totale) [KN] | [6 empty] | 2041.311
|  |  | Peso al m [KN/m] | Peso al m^2 [KN/m^2] | Caratteristiche |  |  |  | PESO [KN]
|  | Pilastri | 4.5 | - | del |  |  |  | 94.5
|  | travi principali | 5.25 | - | fabbricato |  |  |  | 363.5625
|  | travi secondarie | 3.3 | - | X1 [m] | X2 [m] | Y1 [m] | h [m] | 62.7
|  | solaio | - | 6.93 | 5.5 | 5.75 | 4.75 | 3.5 | 957.6394
|  | tramezzi interni | - | 1.6 | Perimetro [m] |  |  | 52.5 | 110.55
|  | tramezzi esterni | 8.064 | - | Area [m^2] |  |  | 138.1875 | 211.68
|  | W2 (peso totale) [KN] | [6 empty] | 1800.6319
ANALISI STATICA LINEARE NTC 08
Calcolo q [fattore di struttura]
qo= | 3 | valore base del fattore di comportamento per strutture a telaio in calcestruzzo in CD''B''
αu/α1= | 1.3 | coefficiente amplificativo del fattore di comportamento per strutture a più piani e più campate
q= | 3.9 | fattore di comportamento
Parametri indipendenti
STATO LIMITE | SLV |  | Parametri dipendenti
ag | 0.20376 | g | S | 1.406
Fo | 2.4012 |  | η | 0.256
Tc | 0.28103 | s | TB | 0.15 | s
Ss | 1.4064 |  | TC | 0.449 | s
Cc | 1.5963 |  | TD | 2.415 | s
ST | 1
q | 3.9
C1= | 0.075
H= | 7
T1= | 0.32276 | mi trovo tra TB e TC |  | Sd(T1)= | 0.17611
λ= | 1
T1= | 0.26
q= | 3.12
Sd(T1x)SLV= | 0.688 |  | Sd(T1y)SLV= | 0.61872
Sd(T1x)= | 0.22051 |  | Sd(T1y)= | 0.19831
Fhx [KN]= | 847.1977 |  | Fhx [KN]= | 761.8868
|  |  | z1 [m]= | 3.5
|  |  | z2 [m]= | 7
z1 [m]= | 3.5 |  | W1 [KN]= | 2041.311
z2 [m]= | 7 |  | W2 [KN]= | 1800.6319
W1 [KN]= | 2041.311 |  | ∑zj*Wj [KN*m] | 19749.0116
W2 [KN]= | 1800.6319 |  | F1y [KN]= | 275.6274
∑zj*Wj [KN*m] | 19749.0116 |  | F2y [KN]= | 486.2595
F1 [KN]= | 306.4902
F2 [KN]= | 540.7075 |  | Fhx [KN]= | 100
moltiplicato per 0,8 se si ipotizza siano aperte
PRENDO LE FORZE MAGGIORI, QUINDI IN QUESTO CASO UTILIZZERO SIA IN DIREZIONE X CHE IN DIREZIONE Y LE FORZE: F1x & F2x
moltiplicato per 0,8 se si ipotizza siano aperte

## parametri geotecnici
CPT 1
NATURA COESIVA | [11 empty] | NATURA GRANULARE | [9 empty] | media | calcolata da me con la curva 1 di shmertaman
Prof. Rp Rp/Rl |  |  | Natura Y' p'vo Cu OCR |  |  |  |  | Eu50 Eu25 |  | Mo | Dr | ø1s | ø2s | ø3s | ø4s | ødm | ømy | Amax/g | E'50 E'25 Mo |  |  | øs | øs | øsmedia
m kg/cm² (-) |  |  | Litol. t/m³ kg/cm² kg/cm² (-) |  |  |  |  | kg/cm² |  | kg/cm² | % | (°) | (°) | (°) | (°) | (°) | (°) | (-) | kg/cm² kg/cm² |  |  | (°) | (°) | (°) | z [m] | qc [Kpa] | fs [Kpa] | 0 | -1.8
0.2 | 16 | -- | 4/:/: | 1.85 | 0.04 | 0.7 | 99.9 | 118 | 177 | 52 | 89 | 41 | 42 | 44 | 45 | 43 | 27 | 0.221 | 27 | 40 | 48 | 167 | 40.46 | 36.624 | -0.2 | 1600 | #VALUE! | 1 | -1.8
0.4 | 26 | 26 | 4/:/: | 1.85 | 0.07 | 0.93 | 99.9 | 158 | 237 | 78 | 89 | 40 | 42 | 44 | 45 | 42 | 28 | 0.22 | 43 | 65 | 78 |  | 40.46 |  | -0.4 | 2600 | 100 | 2 | -1.8
0.6 | 30 | 45 | 3:::: | 1.85 | 0.11 | -- | -- | -- | -- | -- | 84 | 40 | 41 | 43 | 45 | 41 | 29 | 0.204 | 50 | 75 | 90 |  | 39.76 |  | -0.6 | 3000 | 66.6667 | 3 | -1.8
0.8 | 25 | 34 | 3:::: | 1.85 | 0.15 | -- | -- | -- | -- | -- | 71 | 38 | 40 | 42 | 44 | 39 | 28 | 0.162 | 42 | 63 | 75 |  | 37.94 |  | -0.8 | 2500 | 73.5294 | 4 | -1.8
1 | 17 | 32 | 4/:/: | 1.85 | 0.19 | 0.72 | 34.5 | 123 | 184 | 54 | 52 | 35 | 38 | 40 | 42 | 37 | 27 | 0.11 | 28 | 43 | 51 |  | 35.28 |  | -1 | 1700 | 53.125 | 5 | -1.8
1.2 | 12 | 22 | 2//// | 1.85 | 0.22 | 0.57 | 20.5 | 97 | 146 | 45 | -- | -- | -- | -- | -- | -- | -- | -- | -- | -- | -- |  | - |  | -1.2 | 1200 | 54.5455 | 6 | -1.8
1.4 | 24 | 45 | 3:::: | 1.85 | 0.26 | -- | -- | -- | -- | -- | 56 | 36 | 38 | 40 | 42 | 37 | 28 | 0.119 | 40 | 60 | 72 |  | 35.84 |  | -1.4 | 2400 | 53.3333 | 7 | -1.8
1.6 | 20 | 60 | 4/:/: | 1.85 | 0.3 | 0.8 | 21.8 | 136 | 204 | 60 | 46 | 34 | 37 | 39 | 42 | 35 | 27 | 0.095 | 33 | 50 | 60 |  | 34.44 |  | -1.6 | 2000 | 33.3333 | 8 | -1.8
1.8 | 9 | 34 | 4/:/: | 0.85 | 0.31 | 0.45 | 9.9 | 77 | 115 | 38 | 18 | 30 | 33 | 36 | 39 | 30 | 26 | 0.034 | 15 | 23 | 27 |  | 30.52 |  | -1.8 | 900 | 26.4706 | 9 | -1.8
2 | 76 | 104 | 3:::: | 0.96 | 0.33 | -- | -- | -- | -- | -- | 89 | 41 | 42 | 44 | 45 | 41 | 33 | 0.221 | 127 | 190 | 228 |  | 40.46 |  | -2 | 7600 | 73.0769 | 10 | -1.8
2.2 | 11 | 82 | 4/:/: | 0.87 | 0.35 | 0.54 | 10.7 | 91 | 137 | 42 | 22 | 31 | 34 | 37 | 40 | 31 | 26 | 0.041 | 18 | 28 | 33 |  | 31.08 |  | -2.2 | 1100 | 13.4146 | 11 | -1.8
2.4 | 6 | 90 | 4/:/: | 0.82 | 0.37 | 0.3 | 4.9 | 101 | 152 | 29 | -- | 28 | 31 | 35 | 38 | 27 | 26 | -- | 10 | 15 | 18 |  | - |  | -2.4 | 600 | 6.6667 | 12 | -1.8
2.6 | 5 | 19 | 2//// | 0.8 | 0.38 | 0.25 | 3.7 | 108 | 162 | 25 | -- | -- | 0 | 0 | 0 | 0 | 0 | -- | -- | -- | -- |  | - |  | -2.6 | 500 | 26.3158 | 13 | -1.8
2.8 | 8 | 13 | 2//// | 0.86 | 0.4 | 0.4 | 6.3 | 104 | 156 | 35 | -- | -- | 0 | 0 | 0 | 0 | 0 | -- | -- | -- | -- |  | - |  | -2.8 | 800 | 61.5385 | 14 | -1.8
3 | 36 | 34 | 3:::: | 0.89 | 0.42 | -- | -- | -- | -- | -- | 58 | 36 | 38 | 40 | 43 | 36 | 30 | 0.126 | 60 | 90 | 108 | 72.1905 | 36.12 | 34.7879 | -3 | 3600 | 105.8824 | 15 | -1.8
3.2 | 38 | 71 | 3:::: | 0.9 | 0.43 | -- | -- | -- | -- | -- | 59 | 36 | 38 | 40 | 43 | 36 | 30 | 0.128 | 63 | 95 | 114 |  | 36.26 |  | -3.2 | 3800 | 53.5211 | 100 | -1.8
3.4 | 52 | 32 | 3:::: | 0.92 | 0.45 | -- | -- | -- | -- | -- | 69 | 38 | 40 | 41 | 44 | 38 | 31 | 0.156 | 87 | 130 | 156 |  | 37.66 |  | -3.4 | 5200 | 162.5 | 200 | -1.8
3.6 | 36 | 39 | 3:::: | 0.89 | 0.47 | -- | -- | -- | -- | -- | 55 | 36 | 38 | 40 | 42 | 35 | 30 | 0.118 | 60 | 90 | 108 |  | 35.7 |  | -3.6 | 3600 | 92.3077 | 300 | -1.8
3.8 | 32 | 37 | 3:::: | 0.88 | 0.49 | -- | -- | -- | -- | -- | 50 | 35 | 37 | 40 | 42 | 35 | 29 | 0.105 | 53 | 80 | 96 |  | 35 |  | -3.8 | 3200 | 86.4865 | 400 | -1.8
4 | 37 | 40 | 3:::: | 0.89 | 0.51 | -- | -- | -- | -- | -- | 54 | 36 | 38 | 40 | 42 | 35 | 30 | 0.115 | 62 | 93 | 111 |  | 35.56 |  | -4 | 3700 | 92.5 | 500 | -1.8
4.2 | 22 | 33 | 3:::: | 0.86 | 0.52 | -- | -- | -- | -- | -- | 36 | 33 | 36 | 38 | 41 | 32 | 28 | 0.07 | 37 | 55 | 66 |  | 33.04 |  | -4.2 | 2200 | 66.6667 | 600 | -1.8
4.4 | 26 | 43 | 3:::: | 0.87 | 0.54 | -- | -- | -- | -- | -- | 41 | 34 | 36 | 39 | 41 | 33 | 28 | 0.081 | 43 | 65 | 78 |  | 33.74 |  | -4.4 | 2600 | 60.4651 | 700 | -1.8
4.6 | 27 | 45 | 3:::: | 0.87 | 0.56 | -- | -- | -- | -- | -- | 41 | 34 | 36 | 39 | 41 | 33 | 28 | 0.083 | 45 | 68 | 81 |  | 33.74 |  | -4.6 | 2700 | 60 | 800 | -1.8
4.8 | 28 | 42 | 3:::: | 0.87 | 0.58 | -- | -- | -- | -- | -- | 42 | 34 | 36 | 39 | 41 | 33 | 28 | 0.084 | 47 | 70 | 84 |  | 33.88 |  | -4.8 | 2800 | 66.6667 | 900 | -1.8
5 | 26 | 24 | 4/:/: | 0.95 | 0.59 | 0.93 | 11 | 158 | 237 | 78 | 38 | 33 | 36 | 38 | 41 | 32 | 28 | 0.076 | 43 | 65 | 78 |  | 33.32 |  | -5 | 2600 | 108.3333 | 1000 | -1.8
5.2 | 38 | 57 | 3:::: | 0.9 | 0.61 | -- | -- | -- | -- | -- | 51 | 35 | 37 | 40 | 42 | 34 | 30 | 0.106 | 63 | 95 | 114 |  | 35.14 |  | -5.2 | 3800 | 66.6667 | 2000 | -1.8
5.4 | 48 | 60 | 3:::: | 0.91 | 0.63 | -- | -- | -- | -- | -- | 58 | 36 | 38 | 40 | 43 | 35 | 31 | 0.125 | 80 | 120 | 144 |  | 36.12 |  | -5.4 | 4800 | 80 | 3000 | -1.8
5.6 | 42 | 42 | 3:::: | 0.9 | 0.65 | -- | -- | -- | -- | -- | 53 | 35 | 38 | 40 | 42 | 35 | 30 | 0.111 | 70 | 105 | 126 |  | 35.42 |  | -5.6 | 4200 | 100 | 4000 | -1.8
5.8 | 30 | 56 | 3:::: | 0.88 | 0.67 | -- | -- | -- | -- | -- | 41 | 34 | 36 | 39 | 41 | 33 | 29 | 0.081 | 50 | 75 | 90 |  | 33.74 |  | -5.8 | 3000 | 53.5714 | 5000 | -1.8
6 | 32 | 53 | 3:::: | 0.88 | 0.68 | -- | -- | -- | -- | -- | 42 | 34 | 36 | 39 | 41 | 33 | 29 | 0.085 | 53 | 80 | 96 |  | 33.88 |  | -6 | 3200 | 60.3774 | 6000 | -1.8
6.2 | 37 | 37 | 3:::: | 0.89 | 0.7 | -- | -- | -- | -- | -- | 46 | 35 | 37 | 39 | 42 | 33 | 30 | 0.095 | 62 | 93 | 111 |  | 34.44 |  | -6.2 | 3700 | 100 | 7000 | -1.8
6.4 | 41 | 56 | 3:::: | 0.9 | 0.72 | -- | -- | -- | -- | -- | 49 | 35 | 37 | 39 | 42 | 34 | 30 | 0.102 | 68 | 103 | 123 |  | 34.86 |  | -6.4 | 4100 | 73.2143 | 8000 | -1.8
6.6 | 33 | 45 | 3:::: | 0.88 | 0.74 | -- | -- | -- | -- | -- | 41 | 34 | 36 | 39 | 41 | 32 | 29 | 0.083 | 55 | 83 | 99 |  | 33.74 |  | -6.6 | 3300 | 73.3333 | 9000 | -1.8
6.8 | 26 | 65 | 3:::: | 0.87 | 0.75 | -- | -- | -- | -- | -- | 33 | 33 | 35 | 38 | 41 | 31 | 28 | 0.063 | 43 | 65 | 78 |  | 32.62 |  | -6.8 | 2600 | 40 | 10000 | -1.8
7 | 20 | 25 | 4/:/: | 0.93 | 0.77 | 0.8 | 6.6 | 199 | 298 | 60 | 23 | 31 | 34 | 37 | 40 | 29 | 27 | 0.044 | 33 | 50 | 60 |  | 31.22 |  | -7 | 2000 | 80
7.2 | 10 | 25 | 2//// | 0.9 | 0.79 | 0.5 | 3.5 | 223 | 335 | 40 | -- | -- | 0 | 0 | 0 | 0 | 0 | -- | -- | -- | -- |  | - |  | -7.2 | 1000 | 40
7.4 | 40 | 46 | 3:::: | 0.9 | 0.81 | -- | -- | -- | -- | -- | 46 | 34 | 37 | 39 | 42 | 33 | 30 | 0.093 | 67 | 100 | 120 |  | 34.44 |  | -7.4 | 4000 | 86.9565
7.6 | 35 | 52 | 3:::: | 0.89 | 0.83 | -- | -- | -- | -- | -- | 41 | 34 | 36 | 39 | 41 | 32 | 29 | 0.081 | 58 | 88 | 105 |  | 33.74 |  | -7.6 | 3500 | 67.3077
7.8 | 44 | 35 | 3:::: | 0.91 | 0.85 | -- | -- | -- | -- | -- | 48 | 35 | 37 | 39 | 42 | 33 | 31 | 0.099 | 73 | 110 | 132 |  | 34.72 |  | -7.8 | 4400 | 125.7143
8 | 37 | 62 | 3:::: | 0.89 | 0.86 | -- | -- | -- | -- | -- | 41 | 34 | 36 | 39 | 41 | 32 | 30 | 0.083 | 62 | 93 | 111 |  | 33.74 |  | -8 | 3700 | 59.6774
8.2 | 49 | 46 | 3:::: | 0.92 | 0.88 | -- | -- | -- | -- | -- | 51 | 35 | 37 | 40 | 42 | 34 | 31 | 0.105 | 82 | 123 | 147 |  | 35.14 |  | -8.2 | 4900 | 106.5217
8.4 | 56 | 40 | 3:::: | 0.93 | 0.9 | -- | -- | -- | -- | -- | 55 | 36 | 38 | 40 | 42 | 34 | 31 | 0.116 | 93 | 140 | 168 |  | 35.7 |  | -8.4 | 5600 | 140
8.6 | 55 | 46 | 3:::: | 0.93 | 0.92 | -- | -- | -- | -- | -- | 54 | 35 | 38 | 40 | 42 | 34 | 31 | 0.113 | 92 | 138 | 165 |  | 35.56 |  | -8.6 | 5500 | 119.5652
8.8 | 66 | 49 | 3:::: | 0.94 | 0.94 | -- | -- | -- | -- | -- | 59 | 36 | 38 | 40 | 43 | 35 | 32 | 0.128 | 110 | 165 | 198 |  | 36.26 |  | -8.8 | 6600 | 134.6939
9 | 50 | 34 | 3:::: | 0.92 | 0.96 | -- | -- | -- | -- | -- | 49 | 35 | 37 | 39 | 42 | 33 | 31 | 0.102 | 83 | 125 | 150 |  | 34.86 |  | -9 | 5000 | 147.0588
9.2 | 64 | 44 | 3:::: | 0.94 | 0.97 | -- | -- | -- | -- | -- | 57 | 36 | 38 | 40 | 43 | 35 | 32 | 0.123 | 107 | 160 | 192 |  | 35.98 |  | -9.2 | 6400 | 145.4545
9.4 | 68 | 42 | 3:::: | 0.95 | 0.99 | -- | -- | -- | -- | -- | 59 | 36 | 38 | 40 | 43 | 35 | 32 | 0.127 | 113 | 170 | 204 |  | 36.26 |  | -9.4 | 6800 | 161.9048
9.6 | 72 | -- | 3:::: | 0.95 | 1.01 | -- | -- | -- | -- | -- | 60 | 36 | 38 | 41 | 43 | 35 | 32 | 0.132 | 120 | 180 | 216 |  | 36.4 |  | -9.6 | 7200
CPT 2
NATURA COESIVA | [10 empty] | NATURA GRANULARE | [10 empty] | media
Prof. Rp Rp/Rl |  |  | Natura Y' p'vo Cu OCR |  |  |  |  | Eu50 Eu25 |  | Mo | Dr | ø1s | ø2s | ø3s | ø4s | ødm | ømy | Amax/g | E'50 E'25 Mo |  |  | øs | øs | øsmedia
m kg/cm² (-) |  |  | Litol. t/m³ kg/cm² kg/cm² (-) |  |  |  |  | kg/cm² |  | kg/cm² | % | (°) | (°) | (°) | (°) | (°) | (°) | (-) | kg/cm² kg/cm² |  |  | (°) | (°) | (°) | z [m] | qc [Kpa] | fs [Kpa]
0.2 | 7 |  | 2//// 1,85 0,04 0,35 99,9 |  |  |  |  | 59 89 |  | 32 | -- | -- | -- | -- | -- | -- | -- | -- | -- -- -- |  |  | 37.2308 | - | 37.3692 | -0.2 | 700
0.4 | 14 | 35 | 4/:/: | 1.85 | 0.07 | 0.64 | 92.5 | 108 | 162 | 48 | 68 | 38 | 39 | 41 | 43 | 40 | 26 | 0.153 | 23 | 35 | 42 |  | 37.52 |  | -0.4 | 1400 | 40
0.6 | 24 | 40 | 3:::: | 1.85 | 0.11 | -- | -- | -- | -- | -- | 77 | 39 | 40 | 42 | 44 | 40 | 28 | 0.179 | 40 | 60 | 72 |  | 38.78 |  | -0.6 | 2400 | 60
0.8 | 50 | 62 | 3:::: | 1.85 | 0.15 | -- | -- | -- | -- | -- | 95 | 41 | 43 | 44 | 46 | 42 | 31 | 0.24 | 83 | 125 | 150 |  | 41.3 |  | -0.8 | 5000 | 80.6452
1 | 40 | 37 | 3:::: | 1.85 | 0.19 | -- | -- | -- | -- | -- | 82 | 39 | 41 | 43 | 45 | 40 | 30 | 0.195 | 67 | 100 | 120 |  | 39.48 |  | -1 | 4000 | 108.1081
1.2 | 24 | 28 | 4/:/: | 1.85 | 0.22 | 0.89 | 35.6 | 151 | 227 | 72 | 60 | 36 | 38 | 41 | 43 | 37 | 28 | 0.13 | 40 | 60 | 72 |  | 36.4 |  | -1.2 | 2400 | 85.7143
1.4 | 27 | 31 | 3:::: | 1.85 | 0.26 | -- | -- | -- | -- | -- | 60 | 36 | 38 | 41 | 43 | 37 | 28 | 0.13 | 45 | 68 | 81 |  | 36.4 |  | -1.4 | 2700 | 87.0968
1.6 | 31 | 36 | 3:::: | 1.85 | 0.3 | -- | -- | -- | -- | -- | 61 | 37 | 39 | 41 | 43 | 37 | 29 | 0.134 | 52 | 78 | 93 |  | 36.54 |  | -1.6 | 3100 | 86.1111
1.8 | 31 | 29 | 4/:/: | 1.85 | 0.33 | 1.03 | 25.9 | 176 | 264 | 93 | 59 | 36 | 38 | 40 | 43 | 37 | 29 | 0.127 | 52 | 78 | 93 |  | 36.26 |  | -1.8 | 3100 | 106.8966
2 | 28 | 38 | 3:::: | 1.85 | 0.37 | -- | -- | -- | -- | -- | 52 | 35 | 38 | 40 | 42 | 35 | 28 | 0.11 | 47 | 70 | 84 |  | 35.28 |  | -2 | 2800 | 73.6842
2.2 | 35 | 33 | 3:::: | 1.85 | 0.41 | -- | -- | -- | -- | -- | 58 | 36 | 38 | 40 | 43 | 36 | 29 | 0.125 | 58 | 88 | 105 |  | 36.12 |  | -2.2 | 3500 | 106.0606
2.4 | 32 | 48 | 3:::: | 1.85 | 0.44 | -- | -- | -- | -- | -- | 53 | 35 | 38 | 40 | 42 | 35 | 29 | 0.111 | 53 | 80 | 96 |  | 35.42 |  | -2.4 | 3200 | 66.6667
2.6 | 64 | 48 | 3:::: | 1.85 | 0.48 | -- | -- | -- | -- | -- | 75 | 38 | 40 | 42 | 44 | 38 | 32 | 0.173 | 107 | 160 | 192 |  | 38.5 |  | -2.6 | 6400 | 133.3333
2.8 | 60 | 45 | 3:::: | 1.85 | 0.52 | -- | -- | -- | -- | -- | 70 | 38 | 40 | 42 | 44 | 38 | 32 | 0.161 | 100 | 150 | 180 |  | 37.8 |  | -2.8 | 6000 | 133.3333
3 | 80 | 46 | 3:::: | 1.85 | 0.55 | -- | -- | -- | -- | -- | 79 | 39 | 41 | 42 | 44 | 39 | 33 | 0.186 | 133 | 200 | 240 | 33.9722 | 39.06 | 33.9111 | -3 | 8000 | 173.913
3.2 | 80 | 43 | 3:::: | 1.85 | 0.59 | -- | -- | -- | -- | -- | 77 | 39 | 41 | 42 | 44 | 38 | 33 | 0.181 | 133 | 200 | 240 |  | 38.78 |  | -3.2 | 8000 | 186.0465
3.4 | 52 | 43 | 3:::: | 1.85 | 0.63 | -- | -- | -- | -- | -- | 61 | 37 | 39 | 41 | 43 | 36 | 31 | 0.133 | 87 | 130 | 156 |  | 36.54 |  | -3.4 | 5200 | 120.9302
3.6 | 44 | 37 | 3:::: | 1.85 | 0.67 | -- | -- | -- | -- | -- | 54 | 36 | 38 | 40 | 42 | 35 | 31 | 0.113 | 73 | 110 | 132 |  | 35.56 |  | -3.6 | 4400 | 118.9189
3.8 | 29 | 29 | 4/:/: | 1.85 | 0.7 | 0.98 | 9.5 | 169 | 254 | 87 | 38 | 33 | 36 | 38 | 41 | 32 | 29 | 0.075 | 48 | 73 | 87 |  | 33.32 |  | -3.8 | 2900 | 100
4 | 29 | 48 | 3:::: | 1.85 | 0.74 | -- | -- | -- | -- | -- | 37 | 33 | 36 | 38 | 41 | 32 | 29 | 0.072 | 48 | 73 | 87 |  | 33.18 |  | -4 | 2900 | 60.4167
4.2 | 35 | 44 | 3:::: | 1.85 | 0.78 | -- | -- | -- | -- | -- | 42 | 34 | 36 | 39 | 41 | 33 | 29 | 0.085 | 58 | 88 | 105 |  | 33.88 |  | -4.2 | 3500 | 79.5455
4.4 | 31 | 58 | 3:::: | 1.85 | 0.81 | -- | -- | -- | -- | -- | 37 | 33 | 36 | 38 | 41 | 32 | 29 | 0.072 | 52 | 78 | 93 |  | 33.18 |  | -4.4 | 3100 | 53.4483
4.6 | 28 | 42 | 3:::: | 1.85 | 0.85 | -- | -- | -- | -- | -- | 32 | 33 | 35 | 38 | 41 | 31 | 28 | 0.062 | 47 | 70 | 84 |  | 32.48 |  | -4.6 | 2800 | 66.6667
4.8 | 31 | 77 | 3:::: | 1.85 | 0.89 | -- | -- | -- | -- | -- | 35 | 33 | 35 | 38 | 41 | 31 | 29 | 0.068 | 52 | 78 | 93 |  | 32.9 |  | -4.8 | 3100 | 40.2597
5 | 48 | 55 | 3:::: | 1.85 | 0.93 | -- | -- | -- | -- | -- | 49 | 35 | 37 | 39 | 42 | 33 | 31 | 0.101 | 80 | 120 | 144 |  | 34.86 |  | -5 | 4800 | 87.2727
5.2 | 43 | 64 | 3:::: | 1.85 | 0.96 | -- | -- | -- | -- | -- | 44 | 34 | 37 | 39 | 42 | 32 | 30 | 0.089 | 72 | 108 | 129 |  | 34.16 |  | -5.2 | 4300 | 67.1875
5.4 | 48 | 60 | 3:::: | 1.85 | 1 | -- | -- | -- | -- | -- | 47 | 35 | 37 | 39 | 42 | 33 | 31 | 0.096 | 80 | 120 | 144 |  | 34.58 |  | -5.4 | 4800 | 80
5.6 | 52 | 49 | 3:::: | 1.85 | 1.04 | -- | -- | -- | -- | -- | 49 | 35 | 37 | 39 | 42 | 33 | 31 | 0.101 | 87 | 130 | 156 |  | 34.86 |  | -5.6 | 5200 | 106.1224
5.8 | 38 | 71 | 3:::: | 1.85 | 1.07 | -- | -- | -- | -- | -- | 37 | 33 | 36 | 38 | 41 | 31 | 30 | 0.073 | 63 | 95 | 114 |  | 33.18 |  | -5.8 | 3800 | 53.5211
6 | 49 | 82 | 3:::: | 1.85 | 1.11 | -- | -- | -- | -- | -- | 45 | 34 | 37 | 39 | 42 | 32 | 31 | 0.091 | 82 | 123 | 147 |  | 34.3 |  | -6 | 4900 | 59.7561
6.2 | 55 | 46 | 3:::: | 1.85 | 1.15 | -- | -- | -- | -- | -- | 48 | 35 | 37 | 39 | 42 | 33 | 31 | 0.099 | 92 | 138 | 165 |  | 34.72 |  | -6.2 | 5500 | 119.5652
6.4 | 50 | 37 | 3:::: | 1.85 | 1.18 | -- | -- | -- | -- | -- | 44 | 34 | 37 | 39 | 42 | 32 | 31 | 0.089 | 83 | 125 | 150 |  | 34.16 |  | -6.4 | 5000 | 135.1351
6.6 | 50 | 62 | 3:::: | 1.85 | 1.22 | -- | -- | -- | -- | -- | 43 | 34 | 36 | 39 | 41 | 32 | 31 | 0.088 | 83 | 125 | 150 |  | 34.02 |  | -6.6 | 5000 | 80.6452
6.8 | 60 | 60 | 3:::: | 1.85 | 1.26 | -- | -- | -- | -- | -- | 49 | 35 | 37 | 39 | 42 | 33 | 32 | 0.101 | 100 | 150 | 180 |  | 34.86 |  | -6.8 | 6000 | 100
7 | 41 | 88 | 3:::: | 1.85 | 1.3 | -- | -- | -- | -- | -- | 35 | 33 | 35 | 38 | 41 | 31 | 30 | 0.069 | 68 | 103 | 123 |  | 32.9 |  | -7 | 4100 | 46.5909
7.2 | 53 | 50 | 3:::: | 1.85 | 1.33 | -- | -- | -- | -- | -- | 43 | 34 | 36 | 39 | 41 | 32 | 31 | 0.087 | 88 | 133 | 159 |  | 34.02 |  | -7.2 | 5300 | 106
7.4 | 32 | 32 | 3:::: | 1.85 | 1.37 | -- | -- | -- | -- | -- | 25 | 32 | 34 | 37 | 40 | 29 | 29 | 0.048 | 53 | 80 | 96 |  | 31.5 |  | -7.4 | 3200 | 100
7.6 | 43 | 40 | 3:::: | 1.85 | 1.41 | -- | -- | -- | -- | -- | 35 | 33 | 35 | 38 | 41 | 30 | 30 | 0.068 | 72 | 108 | 129 |  | 32.9 |  | -7.6 | 4300 | 107.5
7.8 | 39 | 53 | 3:::: | 1.85 | 1.44 | -- | -- | -- | -- | -- | 31 | 32 | 35 | 38 | 40 | 30 | 30 | 0.059 | 65 | 98 | 117 |  | 32.34 |  | -7.8 | 3900 | 73.5849
8 | 47 | 59 | 3:::: | 1.85 | 1.48 | -- | -- | -- | -- | -- | 36 | 33 | 36 | 38 | 41 | 31 | 31 | 0.072 | 78 | 118 | 141 |  | 33.04 |  | -8 | 4700 | 79.661
8.2 | 48 | 72 | 3:::: | 1.85 | 1.52 | -- | -- | -- | -- | -- | 37 | 33 | 36 | 38 | 41 | 31 | 31 | 0.072 | 80 | 120 | 144 |  | 33.18 |  | -8.2 | 4800 | 66.6667
8.4 | 40 | 35 | 3:::: | 1.85 | 1.55 | -- | -- | -- | -- | -- | 30 | 32 | 35 | 38 | 40 | 29 | 30 | 0.057 | 67 | 100 | 120 |  | 32.2 |  | -8.4 | 4000 | 114.2857
8.6 | 33 | 41 | 3:::: | 1.85 | 1.59 | -- | -- | -- | -- | -- | 23 | 31 | 34 | 37 | 40 | 28 | 29 | 0.043 | 55 | 83 | 99 |  | 31.22 |  | -8.6 | 3300 | 80.4878
8.8 | 46 | 69 | 3:::: | 1.85 | 1.63 | -- | -- | -- | -- | -- | 33 | 33 | 35 | 38 | 41 | 30 | 31 | 0.065 | 77 | 115 | 138 |  | 32.62 |  | -8.8 | 4600 | 66.6667
9 | 56 | 60 | 3:::: | 1.85 | 1.66 | -- | -- | -- | -- | -- | 40 | 34 | 36 | 39 | 41 | 31 | 31 | 0.079 | 93 | 140 | 168 |  | 33.6 |  | -9 | 5600 | 93.3333
9.2 | 56 | 52 | 3:::: | 1.85 | 1.7 | -- | -- | -- | -- | -- | 39 | 33 | 36 | 38 | 41 | 31 | 31 | 0.078 | 93 | 140 | 168 |  | 33.46 |  | -9.2 | 5600 | 107.6923
9.4 | 58 | 43 | 3:::: | 1.85 | 1.74 | -- | -- | -- | -- | -- | 40 | 34 | 36 | 39 | 41 | 31 | 31 | 0.079 | 97 | 145 | 174 |  | 33.6 |  | -9.4 | 5800 | 134.8837
9.6 | 64 | 44 | 3:::: | 1.85 | 1.78 | -- | -- | -- | -- | -- | 43 | 34 | 36 | 39 | 41 | 31 | 32 | 0.086 | 107 | 160 | 192 |  | 34.02 |  | -9.6 | 6400 | 145.4545
9.8 | 68 | 42 | 3:::: | 1.85 | 1.81 | -- | -- | -- | -- | -- | 44 | 34 | 37 | 39 | 42 | 32 | 32 | 0.09 | 113 | 170 | 204 |  | 34.16 |  | -9.8 | 6800 | 161.9048
10 | 60 | -- | 3:::: | 1.85 | 1.85 | -- | -- | -- | -- | -- | 39 | 34 | 36 | 38 | 41 | 31 | 32 | 0.078 | 100 | 150 | 180 |  | 33.46 |  | -10 | 6000

## verifica a liquefazione CPT (5)
CPT 1 | [26 empty] | DOMANDA |  | CAPACITA' |  | DOMANDA
z | qc | qc/fs | γ' | σ'vo | Dr | φ's | amax/g | z | qc | fs | γ | γ' | σvo | σ'vo | Pa | F | n | Q | Ic | qc1N | kc | (qc1N)cs | Dr | f | kσ | rd | CSR7,5 | CSRM | CRR7,5 (Y-R) | FS | CRR7,5 (I-B) | FS
[m] | [Kg/cm^2] | [Kg/cm^2] | [t/m^3] | [Kg/cm^2] | % | (°) | (-) | [m] | [KPa] | [KPa] | [KN/m^3] | [KN/m^3] | [KPa] | [KPa] | [KPa] | (-) | (-) | (-) | (-) | (-) | (-) | (-) | % | (-) | (-) | (-) | (-) | (-) | (-) | (-) | (-) | (-) |  |  |  | sabbia ghiaiosa | sabbie da pulite a limose | miscele di sabbie (da sabbia limosa a limo sabbioso) | Mscele di limo (da limo argilloso a argilla limosa | Argilla (da argilla limosa a argilla) | Terreni organici (torbe)
0.2 | 7 | -- | 1.85 | 0.04 | 89 | 41 | 0.221 | 0.2 | 700 | -- | 18.5 | 18.5 | 3.7 | 3.7 | 100 | #VALUE! | #VALUE! | #VALUE! |  | #VALUE! | -17.88 | #VALUE! | 38.0258 | 1 | 1 | 0.99847 | 0.1324 | 0.10815 | #VALUE! |  | #VALUE! | #VALUE! |  | 1.25 | -0.2 | 1.31 | 2.05 | 2.6 | 2.95 | 3.6 | 4
0.4 | 14 | 35 | 1.85 | 0.07 | 89 | 40 | 0.22 | 0.4 | 1400 | 40 | 18.5 | 18.5 | 7.4 | 7.4 | amax/g | 2.8723 | 0.69205 | 84.4072 | 2.2802 | 84.8557 | 1.8867 | 160.0994 | 47.9598 | 0.75 | 1 | 0.99694 | 0.13219 | 0.10798 | 0.46164 |  | 0.32673 |  |  | 1.25 | -0.4 | 1.31 | 2.05 | 2.6 | 2.95 | 3.6
0.6 | 24 | 40 | 1.85 | 0.11 | 84 | 40 | 0.204 | 0.6 | 2400 | 60 | 18.5 | 18.5 | 11.1 | 11.1 | (-) | 2.5116 | 0.66217 | 102.4125 | 2.1806 | 102.8883 | 1.6204 | 166.7252 | 57.5983 | 0.75 | 1 | 0.99541 | 0.13199 | 0.10782 | 0.51101 | 4.7396 | 0.3769 | 3.4957 |  | 1.25 | -0.6 | 1.31 | 2.05 | 2.6 | 2.95 | 3.6
0.8 | 50 | 62 | 1.85 | 0.15 | 71 | 38 | 0.162 | 0.8 | 5000 | 80.6452 | 18.5 | 18.5 | 14.8 | 14.8 | 0.204 | 1.6177 | 0.58491 | 152.4078 | 1.923 | 152.8602 | 1.2113 | 185.1657 | 74.5134 | 0.75 | 1 | 0.99388 | 0.13179 | 0.10765 | 0.67043 | 6.2277 | 0.63208 | 5.8715 |  | 1.25 | -0.8 | 1.31 | 2.05 | 2.6 | 2.95 | 3.6
1,00 | 40 | 37 | 1.85 | 0.19 | 52 | 35 | 0.11 | 1 | 4000 | 108.1081 | 18.5 | 18.5 | 18.5 | 18.5 | n | 2.7153 | 0.65596 | 120.436 | 2.1599 | 120.9956 | 1.574 | 190.4475 | 64.9193 | 0.75 | 1 | 0.99235 | 0.13159 | 0.10749 | 0.7224 | 6.7209 | 0.76347 | 7.103 |  | 1.25 | -1 | 1.31 | 2.05 | 2.6 | 2.95 | 3.6
1.2 | 24 | 28 | 1.85 | 0.22 | -- | -- | -- | 1.2 | 2400 | 85.7143 | 18.5 | 18.5 | 22.2 | 22.2 | (-) | 3.6048 | 0.72883 | 71.2157 | 2.4028 | 71.8806 | 2.3238 | 167.033 | 47.6643 | 0.75 | 1 | 0.99082 | 0.13138 | 0.10732 | 0.5134 | 4.7838 | 0.37959 | 3.537 |  | 1.25 | -1.2 | 1.31 | 2.05 | 2.6 | 2.95 | 3.6
1.4 | 27 | 31 | 1.85 | 0.26 | 56 | 36 | 0.119 | 1.4 | 2700 | 87.0968 | 18.5 | 18.5 | 25.9 | 25.9 | 1 | 3.2571 | 0.71976 | 70.7063 | 2.3725 | 71.3911 | 2.2037 | 157.3218 | 48.8311 | 0.75 | 1 | 0.98929 | 0.13118 | 0.10715 | 0.44212 | 4.126 | 0.30937 | 2.8872 |  | 1.25 | -1.4 | 1.31 | 2.05 | 2.6 | 2.95 | 3.6
1.6 | 31 | 36 | 1.85 | 0.3 | 46 | 34 | 0.095 | 1.6 | 3100 | 86.1111 | 18.5 | 18.5 | 29.6 | 29.6 | M | 2.8046 | 0.70361 | 72.3106 | 2.3187 | 73.0077 | 2.0102 | 146.7631 | 50.8772 | 0.75 | 1 | 0.98776 | 0.13098 | 0.10699 | 0.37399 | 3.4956 | 0.25738 | 2.4056 |  | 1.25 | -1.6 | 1.31 | 2.05 | 2.6 | 2.95 | 3.6
1.8 | 31 | 29 | 0.85 | 0.31 | 18 | 30 | 0.034 | 1.8 | 3100 | 106.8966 | 18.5 | 18.5 | 33.3 | 33.3 | (-) | 3.4857 | 0.7292 | 68.3762 | 2.404 | 69.1186 | 2.3288 | 160.9612 | 49.1892 | 0.75 | 1 | 0.98623 | 0.13077 | 0.10682 | 0.46783 | 4.3795 | 0.33251 | 3.1128 |  | 1.25 | -1.8 | 1.31 | 2.05 | 2.6 | 2.95 | 3.6
2,00 | 28 | 38 | 0.96 | 0.33 | 89 | 41 | 0.221 | 2 | 2800 | 73.6842 | 18.5 | 18.5 | 37 | 37 | 7 | 2.6668 | 0.72157 | 56.6178 | 2.3786 | 57.3759 | 2.227 | 127.7747 | 44.7618 | 0.75 | 1 | 0.9847 | 0.13057 | 0.10666 | 0.27401 | 2.569 | 0.19738 | 1.8506 |  | 1.25 | -2 | 1.31 | 2.05 | 2.6 | 2.95 | 3.6
2.2 | 35 | 33 | 0.87 | 0.35 | 22 | 31 | 0.041 | 2.2 | 3500 | 106.0606 | 18.5 | 18.5 | 40.7 | 40.7 | MFS(Idriss) | 3.066 | 0.72011 | 66.0881 | 2.3737 | 66.8657 | 2.2082 | 147.6531 | 49.7919 | 0.75 | 1 | 0.98317 | 0.13037 | 0.10649 | 0.37937 | 3.5625 | 0.26107 | 2.4516 |  | 1.25 | -2.2 | 1.31 | 2.05 | 2.6 | 2.95 | 3.6
2.4 | 32 | 48 | 0.82 | 0.37 | -- | 28 | -- | 2.4 | 3200 | 66.6667 | 18.5 | 18.5 | 44.4 | 44.4 | (-) | 2.1126 | 0.7023 | 55.8117 | 2.3143 | 56.597 | 1.9956 | 112.9449 | 45.9763 | 0.75 | 1 | 0.98164 | 0.13017 | 0.10633 | 0.21399 | 2.0126 | 0.16536 | 1.5552 |  | 1.25 | -2.4 | 1.31 | 2.05 | 2.6 | 2.95 | 3.6
2.6 | 64 | 48 | 0.8 | 0.38 | -- | -- | -- | 2.6 | 6400 | 133.3333 | 18.5 | 18.5 | 48.1 | 48.1 | 1.1927 | 2.0991 | 0.64546 | 101.875 | 2.1249 | 102.6465 | 1.5016 | 154.1387 | 64.6971 | 0.75 | 1 | 0.98011 | 0.12996 | 0.10616 | 0.42058 | 3.9617 | 0.2916 | 2.7468 |  | 1.25 | -2.6 | 1.31 | 2.05 | 2.6 | 2.95 | 3.6
2.8 | 60 | 45 | 0.86 | 0.4 | -- | -- | -- | 2.8 | 6000 | 133.3333 | 18.5 | 18.5 | 51.8 | 51.8 | MFS(A&S) | 2.2416 | 0.66095 | 91.8752 | 2.1765 | 92.6752 | 1.6111 | 149.3073 | 61.7851 | 0.75 | 1 | 0.97858 | 0.12976 | 0.10599 | 0.38955 | 3.6752 | 0.26823 | 2.5306 |  | 1.25 | -2.8 | 1.31 | 2.05 | 2.6 | 2.95 | 3.6
3,00 | 80 | 46 | 0.89 | 0.42 | 58 | 36 | 0.126 | 3 | 8000 | 173.913 | 18.5 | 18.5 | 55.5 | 55.5 | (-) | 2.1891 | 0.63824 | 115.6827 | 2.1008 | 116.4908 | 1.4562 | 169.633 | 69.0423 | 0.75 | 1 | 0.97705 | 0.12956 | 0.10583 | 0.53396 | 5.0455 | 0.40381 | 3.8157 |  | 1.25 | -3 | 1.31 | 2.05 | 2.6 | 2.95 | 3.6
3.2 | 80 | 43 | 0.9 | 0.43 | 59 | 36 | 0.128 | 3.2 | 8000 | 186.0465 | 18.5 | 18.5 | 59.2 | 59.2 | 1.2557 | 2.3429 | 0.648 | 111.5321 | 2.1333 | 112.3636 | 1.5184 | 170.6155 | 68.1173 | 0.75 | 1 | 0.97552 | 0.12935 | 0.10566 | 0.54189 | 5.1285 | 0.41372 | 3.9155 |  | 1.25 | -3.2 | 1.31 | 2.05 | 2.6 | 2.95 | 3.6
3.4 | 52 | 43 | 0.92 | 0.45 | 69 | 38 | 0.156 | 3.4 | 5200 | 120.9302 | 18.5 | 18.5 | 62.9 | 62.9 | MFS | 2.3541 | 0.68945 | 70.7195 | 2.2715 | 71.5854 | 1.8606 | 133.1909 | 54.9007 | 0.75 | 1 | 0.97399 | 0.12915 | 0.1055 | 0.29974 | 2.8412 | 0.2116 | 2.0058 |  | 1.25 | -3.4 | 1.31 | 2.05 | 2.6 | 2.95 | 3.6
3.6 | 44 | 37 | 0.89 | 0.47 | 55 | 36 | 0.118 | 3.6 | 4400 | 118.9189 | 18.5 | 18.5 | 66.6 | 66.6 | (-) | 2.7442 | 0.72172 | 58.1074 | 2.3791 | 59.0005 | 2.229 | 131.5113 | 49.2932 | 0.75 | 1 | 0.97246 | 0.12895 | 0.10533 | 0.29153 | 2.7677 | 0.207 | 1.9653 |  | 1.25 | -3.6 | 1.31 | 2.05 | 2.6 | 2.95 | 3.6
3.8 | 29 | 29 | 0.88 | 0.49 | 50 | 35 | 0.105 | 3.8 | 2900 | 100 | 18.5 | 18.5 | 70.3 | 70.3 | 1.2242 | 3.5339 | 0.7862 | 37.3306 | 2.594 | 38.258 | 3.2903 | 125.8785 | 36.5687 | 1 | 1 | 0.97093 | 0.12875 | 0.10517 | 0.2655 | 2.5246 | 0.19278 | 1.8332 |  | 1.25 | -3.8 | 1.31 | 2.05 | 2.6 | 2.95 | 3.6
4,00 | 29 | 48 | 0.89 | 0.51 | 54 | 36 | 0.115 | 4 | 2900 | 60.4167 | 18.5 | 18.5 | 74 | 74 | MFS | 2.1379 | 0.74849 | 35.4039 | 2.4683 | 36.3309 | 2.6132 | 94.9414 | 35.8336 | 1 | 1 | 0.9694 | 0.12854 | 0.105 | 0.15959 | 1.5199 | 0.13445 | 1.2804 |  | 1.25 | -4 | 1.31 | 2.05 | 2.6 | 2.95 | 3.6
4.2 | 35 | 44 | 0.86 | 0.52 | 36 | 33 | 0.07 | 4.2 | 3500 | 79.5455 | 18.5 | 18.5 | 77.7 | 77.7 | (-) | 2.3243 | 0.74014 | 41.2498 | 2.4405 | 42.1863 | 2.4851 | 104.8392 | 40.5246 | 0.75 | 1 | 0.96787 | 0.12834 | 0.10483 | 0.18717 | 1.7853 | 0.15066 | 1.4372 |  | 1.25 | -4.2 | 1.31 | 2.05 | 2.6 | 2.95 | 3.6
4.4 | 31 | 58 | 0.87 | 0.54 | 41 | 34 | 0.081 | 4.4 | 3100 | 53.4483 | 18.5 | 18.5 | 81.4 | 81.4 | 1.141 | 1.7706 | 0.73419 | 35.1094 | 2.4206 | 36.0562 | 2.3985 | 86.481 | 36.3793 | 1 | 1 | 0.96634 | 0.12814 | 0.10467 | 0.14015 | 1.339 | 0.12174 | 1.1631 |  | 1.25 | -4.4 | 1.31 | 2.05 | 2.6 | 2.95 | 3.6
4.6 | 28 | 42 | 0.87 | 0.56 | 41 | 34 | 0.083 | 4.6 | 2800 | 66.6667 | 18.5 | 18.5 | 85.1 | 85.1 |  | 2.4556 | 0.77408 | 30.7606 | 2.5536 | 31.7248 | 3.0545 | 96.9021 | 32.8248 | 1 | 1 | 0.96481 | 0.12793 | 0.1045 | 0.16462 | 1.5753 | 0.13753 | 1.3161 |  | 1.25 | -4.6 | 1.31 | 2.05 | 2.6 | 2.95 | 3.6
4.8 | 31 | 77 | 0.87 | 0.58 | 42 | 34 | 0.084 | 4.8 | 3100 | 40.2597 | 18.5 | 18.5 | 88.8 | 88.8 |  | 1.337 | 0.71987 | 32.8001 | 2.3729 | 33.7674 | 2.2051 | 74.4619 | 35.1322 | 1 | 1 | 0.96328 | 0.12773 | 0.10434 | 0.1184 | 1.1347 | 0.10526 | 1.0089 |  | 1.25 | -4.8 | 1.31 | 2.05 | 2.6 | 2.95 | 3.6
5,00 | 48 | 55 | 0.95 | 0.59 | 38 | 33 | 0.076 | 5 | 4800 | 87.2727 | 18.5 | 18.5 | 92.5 | 92.5 |  | 1.8539 | 0.70251 | 49.7252 | 2.315 | 50.7022 | 1.998 | 101.3007 | 47.0792 | 0.75 | 1 | 0.96175 | 0.12753 | 0.10417 | 0.17668 | 1.696 | 0.14468 | 1.3888 |  | 1.25 | -5 | 1.31 | 2.05 | 2.6 | 2.95 | 3.6
5.2 | 43 | 64 | 0.9 | 0.61 | 51 | 35 | 0.106 | 5.2 | 4300 | 67.1875 | 18.5 | 18.5 | 96.2 | 96.2 |  | 1.5983 | 0.70463 | 43.2014 | 2.3221 | 44.19 | 2.0217 | 89.3385 | 43.3641 | 0.75 | 1 | 0.96022 | 0.12733 | 0.10401 | 0.14631 | 1.4068 | 0.12592 | 1.2108 |  | 1.25 | -5.2 | 1.31 | 2.05 | 2.6 | 2.95 | 3.6
5.4 | 48 | 60 | 0.91 | 0.63 | 58 | 36 | 0.125 | 5.4 | 4800 | 80 | 18.5 | 18.5 | 99.9 | 99.9 |  | 1.7021 | 0.70104 | 47.034 | 2.3101 | 48.0337 | 1.9816 | 95.1858 | 45.9763 | 0.75 | 1 | 0.95869 | 0.12712 | 0.10384 | 0.1602 | 1.5428 | 0.13483 | 1.2984 |  | 1.25 | -5.4 | 1.31 | 2.05 | 2.6 | 2.95 | 3.6
5.6 | 52 | 49 | 0.9 | 0.65 | 53 | 35 | 0.111 | 5.6 | 5200 | 106.1224 | 18.5 | 18.5 | 103.6 | 103.6 |  | 2.0823 | 0.7124 | 49.696 | 2.348 | 50.7062 | 2.1124 | 107.1099 | 47.7493 | 0.75 | 0.9912 | 0.95716 | 0.12692 | 0.10459 | 0.19428 | 1.8575 | 0.15463 | 1.4784 |  | 1.25 | -5.6 | 1.31 | 2.05 | 2.6 | 2.95 | 3.6
5.8 | 38 | 71 | 0.88 | 0.67 | 41 | 34 | 0.081 | 5.8 | 3800 | 53.5211 | 18.5 | 18.5 | 107.3 | 107.3 |  | 1.4494 | 0.71869 | 35.1037 | 2.369 | 36.1237 | 2.1901 | 79.1129 | 38.2559 | 1 | 1 | 0.95563 | 0.12672 | 0.10351 | 0.12605 | 1.2178 | 0.11143 | 1.0765 |  | 1.25 | -5.8 | 1.31 | 2.05 | 2.6 | 2.95 | 3.6
6,00 | 49 | 82 | 0.88 | 0.68 | 42 | 34 | 0.085 | 6 | 4900 | 59.7561 | 18.5 | 18.5 | 111 | 111 |  | 1.2478 | 0.68197 | 44.6001 | 2.2466 | 45.6339 | 1.7886 | 81.6216 | 45.0573 | 0.75 | 0.97425 | 0.9541 | 0.12651 | 0.10607 | 0.13057 | 1.2309 | 0.11486 | 1.0828 |  | 1.25 | -6 | 1.31 | 2.05 | 2.6 | 2.95 | 3.6
6.2 | 55 | 46 | 0.89 | 0.7 | 46 | 35 | 0.095 | 6.2 | 5500 | 119.5652 | 18.5 | 18.5 | 114.7 | 114.7 |  | 2.2202 | 0.7197 | 48.7913 | 2.3723 | 49.8305 | 2.2029 | 109.7717 | 47.8983 | 0.75 | 0.96629 | 0.95257 | 0.12631 | 0.10678 | 0.20301 | 1.9013 | 0.15942 | 1.4931 |  | 1.25 | -6.2 | 1.31 | 2.05 | 2.6 | 2.95 | 3.6
6.4 | 50 | 37 | 0.9 | 0.72 | 49 | 35 | 0.102 | 6.4 | 5000 | 135.1351 | 18.5 | 18.5 | 118.4 | 118.4 |  | 2.7683 | 0.75112 | 42.9998 | 2.4771 | 44.0427 | 2.6551 | 116.937 | 44.7114 | 0.75 | 0.95865 | 0.95104 | 0.12611 | 0.10745 | 0.22871 | 2.1284 | 0.17321 | 1.6119 |  | 1.25 | -6.4 | 1.31 | 2.05 | 2.6 | 2.95 | 3.6
6.6 | 50 | 62 | 0.88 | 0.74 | 41 | 34 | 0.083 | 6.6 | 5000 | 80.6452 | 18.5 | 18.5 | 122.1 | 122.1 |  | 1.6533 | 0.70942 | 42.3365 | 2.3381 | 43.3963 | 2.0769 | 90.1302 | 44.2704 | 0.75 | 0.95131 | 0.94951 | 0.12591 | 0.10811 | 0.14809 | 1.3698 | 0.1271 | 1.1757 |  | 1.25 | -6.6 | 1.31 | 2.05 | 2.6 | 2.95 | 3.6
6.8 | 60 | 60 | 0.87 | 0.75 | 33 | 33 | 0.063 | 6.8 | 6000 | 100 | 18.5 | 18.5 | 125.8 | 125.8 |  | 1.7024 | 0.6947 | 50.0842 | 2.289 | 51.1568 | 1.9139 | 97.9098 | 49.0685 | 0.75 | 0.94423 | 0.94798 | 0.1257 | 0.10874 | 0.16729 | 1.5384 | 0.13914 | 1.2795 |  | 1.25 | -6.8 | 1.31 | 2.05 | 2.6 | 2.95 | 3.6
7,00 | 41 | 88 | 0.93 | 0.77 | 23 | 31 | 0.044 | 7 | 4100 | 46.5909 | 18.5 | 18.5 | 129.5 | 129.5 |  | 1.1734 | 0.70954 | 33.0511 | 2.3385 | 34.1291 | 2.0783 | 70.9304 | 37.7388 | 1 | 1 | 0.94645 | 0.1255 | 0.10251 | 0.11319 | 1.1041 | 0.10076 | 0.9829 |  | 1.25 | -7 | 1.31 | 2.05 | 2.6 | 2.95 | 3.6
7.2 | 53 | 50 | 0.9 | 0.79 | -- | -- | -- | 7.2 | 5300 | 106 | 18.5 | 18.5 | 133.2 | 133.2 |  | 2.0516 | 0.72802 | 41.9354 | 2.4001 | 43.0165 | 2.3126 | 99.4789 | 44.6936 | 0.75 | 0.93084 | 0.94492 | 0.1253 | 0.10995 | 0.17155 | 1.5602 | 0.14168 | 1.2885 |  | 1.25 | -7.2 | 1.31 | 2.05 | 2.6 | 2.95 | 3.6
7.4 | 32 | 32 | 0.9 | 0.81 | 46 | 34 | 0.093 | 7.4 | 3200 | 100 | 18.5 | 18.5 | 136.9 | 136.9 |  | 3.2647 | 0.82411 | 23.6455 | 2.7204 | 24.7023 | 4.1468 | 102.4357 | 29.8386 | 1 | 1 | 0.94339 | 0.12509 | 0.10218 | 0.17996 | 1.7612 | 0.14657 | 1.4344 |  | 1.25 | -7.4 | 1.31 | 2.05 | 2.6 | 2.95 | 3.6
7.6 | 43 | 40 | 0.89 | 0.83 | 41 | 34 | 0.081 | 7.6 | 4300 | 107.5 | 18.5 | 18.5 | 140.6 | 140.6 |  | 2.5845 | 0.77451 | 31.9459 | 2.555 | 33.0257 | 3.0624 | 101.1391 | 37.9254 | 1 | 1 | 0.94186 | 0.12489 | 0.10202 | 0.17621 | 1.7273 | 0.14441 | 1.4155 |  | 1.25 | -7.6 | 1.31 | 2.05 | 2.6 | 2.95 | 3.6
7.8 | 39 | 53 | 0.91 | 0.85 | 48 | 35 | 0.099 | 7.8 | 3900 | 73.5849 | 18.5 | 18.5 | 144.3 | 144.3 |  | 1.9593 | 0.76427 | 28.3772 | 2.5209 | 29.4675 | 2.8763 | 84.7565 | 34.7545 | 1 | 1 | 0.94033 | 0.12469 | 0.10185 | 0.13662 | 1.3414 | 0.11927 | 1.171 |  | 1.25 | -7.8 | 1.31 | 2.05 | 2.6 | 2.95 | 3.6
8,00 | 47 | 59 | 0.89 | 0.86 | 41 | 34 | 0.083 | 8 | 4700 | 79.661 | 18.5 | 18.5 | 148 | 148 |  | 1.75 | 0.73627 | 34.107 | 2.4276 | 35.2159 | 2.4284 | 85.5193 | 39.7398 | 1 | 1 | 0.9388 | 0.12448 | 0.10169 | 0.13817 | 1.3588 | 0.12036 | 1.1836 |  | 1.25 | -8 | 1.31 | 2.05 | 2.6 | 2.95 | 3.6
8.2 | 48 | 72 | 0.92 | 0.88 | 51 | 35 | 0.105 | 8.2 | 4800 | 66.6667 | 18.5 | 18.5 | 151.7 | 151.7 |  | 1.4342 | 0.71993 | 34.4348 | 2.3731 | 35.5586 | 2.2059 | 78.4375 | 39.9894 | 1 | 1 | 0.93727 | 0.12428 | 0.10152 | 0.12488 | 1.2301 | 0.11051 | 1.0886 |  | 1.25 | -8.2 | 1.31 | 2.05 | 2.6 | 2.95 | 3.6
8.4 | 40 | 35 | 0.93 | 0.9 | 55 | 36 | 0.116 | 8.4 | 4000 | 114.2857 | 18.5 | 18.5 | 155.4 | 155.4 |  | 2.9726 | 0.80308 | 26.9837 | 2.6503 | 28.0744 | 3.6487 | 102.4344 | 34.4181 | 1 | 1 | 0.93574 | 0.12408 | 0.10135 | 0.17996 | 1.7755 | 0.14657 | 1.4461 |  | 1.25 | -8.4 | 1.31 | 2.05 | 2.6 | 2.95 | 3.6
8.6 | 33 | 41 | 0.93 | 0.92 | 54 | 35 | 0.113 | 8.6 | 3300 | 80.4878 | 18.5 | 18.5 | 159.1 | 159.1 |  | 2.5626 | 0.8141 | 21.5216 | 2.687 | 22.6118 | 3.9024 | 88.2395 | 28.5668 | 1 | 1 | 0.93421 | 0.12388 | 0.10119 | 0.1439 | 1.4221 | 0.1243 | 1.2284 |  | 1.25 | -8.6 | 1.31 | 2.05 | 2.6 | 2.95 | 3.6
8.8 | 46 | 69 | 0.94 | 0.94 | 59 | 36 | 0.128 | 8.8 | 4600 | 66.6667 | 18.5 | 18.5 | 162.8 | 162.8 |  | 1.5024 | 0.73453 | 31.0201 | 2.4218 | 32.1582 | 2.4034 | 77.2894 | 37.7574 | 1 | 1 | 0.93268 | 0.12367 | 0.10102 | 0.12294 | 1.2169 | 0.10898 | 1.0787 |  | 1.25 | -8.8 | 1.31 | 2.05 | 2.6 | 2.95 | 3.6
9,00 | 56 | 60 | 0.92 | 0.96 | 49 | 35 | 0.102 | 9 | 5600 | 93.3333 | 18.5 | 18.5 | 166.5 | 166.5 |  | 1.7177 | 0.72484 | 37.5483 | 2.3895 | 38.6989 | 2.2698 | 87.84 | 43.0737 | 0.75 | 0.88033 | 0.93115 | 0.12347 | 0.11457 | 0.14303 | 1.2485 | 0.12372 | 1.0799 |  | 1.25 | -9 | 1.31 | 2.05 | 2.6 | 2.95 | 3.6
9.2 | 56 | 52 | 0.94 | 0.97 | 57 | 36 | 0.123 | 9.2 | 5600 | 107.6923 | 18.5 | 18.5 | 170.2 | 170.2 |  | 1.9834 | 0.73884 | 36.6556 | 2.4361 | 37.8046 | 2.466 | 93.2269 | 42.7587 | 0.75 | 0.87551 | 0.92836 | 0.1231 | 0.11485 | 0.15535 | 1.3526 | 0.13179 | 1.1475 |  | 1.25 | -9.2 | 1.31 | 2.05 | 2.6 | 2.95 | 3.6
9.4 | 58 | 43 | 0.95 | 0.99 | 59 | 36 | 0.127 | 9.4 | 5800 | 134.8837 | 18.5 | 18.5 | 173.9 | 173.9 |  | 2.3975 | 0.75332 | 37.0838 | 2.4844 | 38.23 | 2.6909 | 102.8717 | 43.4564 | 0.75 | 0.87081 | 0.92302 | 0.12239 | 0.11481 | 0.18124 | 1.5787 | 0.14731 | 1.2831 |  | 1.25 | -9.4 | 1.31 | 2.05 | 2.6 | 2.95 | 3.6
9.6 | 64 | 44 | 0.95 | 1.01 | 60 | 36 | 0.132 | 9.6 | 6400 | 145.4545 | 18.5 | 18.5 | 177.6 | 177.6 |  | 2.3376 | 0.74212 | 40.6295 | 2.4471 | 41.7892 | 2.5149 | 105.0938 | 45.9763 | 0.75 | 0.86624 | 0.91768 | 0.12168 | 0.11475 | 0.18795 | 1.6379 | 0.1511 | 1.3169 |  | 1.25 | -9.6 | 1.31 | 2.05 | 2.6 | 2.95 | 3.6
9.8 | 68 | 42 | [5 empty] | 9.8 | 6800 | 161.9048 | 18.5 | 18.5 | 181.3 | 181.3 |  | 2.4462 | 0.74136 | 42.5801 | 2.4445 | 43.7465 | 2.5035 | 109.5175 | 47.4185 | 0.75 | 0.86179 | 0.91234 | 0.12098 | 0.11467 | 0.20216 | 1.763 | 0.15896 | 1.3863 |  |  | -9.8
10 | 60 | -- | [5 empty] | 10 | 6000 | -- | 18.5 | 18.5 | 185 | 185 |  | #VALUE! | #VALUE! | #VALUE! |  | #VALUE! | -17.88 | #VALUE! | 43.5413 | 0.75 | 0.85745 | 0.907 | 0.12027 | 0.11457 | #VALUE! | #VALUE! | #VALUE! | #VALUE! |  |  | -10
[10 empty] | ITERAZIONE 1 |  |  | ITERAZIONE 2 |  |  | ITERAZIONE 3 |  |  | ITERAZIONE 4 |  |  | ITERAZIONE 5 |  |  | ITERAZIONE 6 |  |  | ITERAZIONE 7 |  |  | ITERAZIONE 8
[8 empty] | Q (n=1) | Ic | n | Q | Ic | n | Q | Ic | n | Q | Ic | n | Q | Ic | n | Q | Ic | n | Q | Ic | n | Q | Ic | n | Q | Ic
[8 empty] | (-) | (-) | (-) | (-) | (-) | (-) | (-) | (-) | (-) | (-) | (-) | (-) | (-) | (-) | (-) | (-) | (-) | (-) | (-) | (-) | (-) | (-) | (-) | (-) | (-) | (-)
[8 empty] | 188.1892 | #VALUE! | #VALUE! | #VALUE! | #VALUE! | #VALUE! | #VALUE! | #VALUE! | #VALUE! | #VALUE! | #VALUE! | #VALUE! | #VALUE! | #VALUE! | #VALUE! | #VALUE! | #VALUE! | #VALUE! | #VALUE! | #VALUE! | #VALUE! | #VALUE! | #VALUE! | #VALUE! | #VALUE! | #VALUE!
[8 empty] | 188.1892 | 2.0605 | 0.62614 | 71.0953 | 2.3313 | 0.70739 | 87.8449 | 2.2685 | 0.68854 | 83.6393 | 2.2829 | 0.69286 | 84.5847 | 2.2796 | 0.69187 | 84.3666 | 2.2803 | 0.6921 | 84.4166 | 2.2801 | 0.69204 | 84.4051 | 2.2802 | 0.69206 | 84.4078 | 2.2802
[8 empty] | 215.2162 | 1.9792 | 0.60177 | 89.6787 | 2.2196 | 0.67387 | 105.0815 | 2.1731 | 0.65993 | 101.9097 | 2.182 | 0.6626 | 102.5092 | 2.1803 | 0.66208 | 102.394 | 2.1806 | 0.66218 | 102.4161 | 2.1805 | 0.66216 | 102.4118 | 2.1806 | 0.66217 | 102.4126 | 2.1806
[8 empty] | 336.8378 | 1.7118 | 0.52153 | 135.0268 | 1.9586 | 0.59559 | 155.5481 | 1.9171 | 0.58314 | 151.8918 | 1.924 | 0.58521 | 152.4939 | 1.9229 | 0.58486 | 152.3934 | 1.9231 | 0.58492 | 152.4102 | 1.923 | 0.58491 | 152.4074 | 1.923 | 0.58491 | 152.4079 | 1.923
[8 empty] | 215.2162 | 2.007 | 0.61011 | 111.4681 | 2.1816 | 0.66249 | 121.7704 | 2.1568 | 0.65504 | 120.2486 | 2.1603 | 0.6561 | 120.4625 | 2.1598 | 0.65595 | 120.4322 | 2.1599 | 0.65597 | 120.4365 | 2.1599 | 0.65596 | 120.4359 | 2.1599 | 0.65596 | 120.436 | 2.1599
[8 empty] | 107.1081 | 2.2872 | 0.69417 | 67.5953 | 2.4181 | 0.73343 | 71.7097 | 2.4008 | 0.72823 | 71.1508 | 2.403 | 0.72891 | 71.2243 | 2.4027 | 0.72882 | 71.2146 | 2.4028 | 0.72884 | 71.2158 | 2.4028 | 0.72883 | 71.2157 | 2.4028 | 0.72883 | 71.2157 | 2.4028
[8 empty] | 103.2471 | 2.2634 | 0.68702 | 67.6476 | 2.3857 | 0.7237 | 71.0844 | 2.3709 | 0.71928 | 70.661 | 2.3727 | 0.71981 | 70.7117 | 2.3725 | 0.71975 | 70.7056 | 2.3725 | 0.71976 | 70.7064 | 2.3725 | 0.71975 | 70.7063 | 2.3725 | 0.71976 | 70.7063 | 2.3725
[8 empty] | 103.7297 | 2.2127 | 0.67182 | 69.565 | 2.3304 | 0.70713 | 72.6205 | 2.3174 | 0.70323 | 72.2765 | 2.3189 | 0.70366 | 72.3143 | 2.3187 | 0.70361 | 72.3102 | 2.3187 | 0.70362 | 72.3106 | 2.3187 | 0.70361 | 72.3106 | 2.3187 | 0.70361 | 72.3106 | 2.3187
[8 empty] | 92.0931 | 2.318 | 0.70339 | 66.4632 | 2.4124 | 0.73172 | 68.5659 | 2.4032 | 0.72895 | 68.3577 | 2.4041 | 0.72922 | 68.378 | 2.404 | 0.7292 | 68.376 | 2.404 | 0.7292 | 68.3762 | 2.404 | 0.7292 | 68.3762 | 2.404 | 0.7292 | 68.3762 | 2.404
[8 empty] | 74.6757 | 2.2933 | 0.69598 | 55.1957 | 2.3865 | 0.72396 | 56.7528 | 2.3778 | 0.72134 | 56.6051 | 2.3786 | 0.72159 | 56.6189 | 2.3786 | 0.72157 | 56.6176 | 2.3786 | 0.72157 | 56.6178 | 2.3786 | 0.72157 | 56.6178 | 2.3786 | 0.72157 | 56.6178 | 2.3786
[8 empty] | 84.9951 | 2.2991 | 0.69773 | 64.7717 | 2.3798 | 0.72194 | 66.1966 | 2.3732 | 0.71996 | 66.0793 | 2.3737 | 0.72012 | 66.0888 | 2.3737 | 0.72011 | 66.0881 | 2.3737 | 0.72011 | 66.0881 | 2.3737 | 0.72011 | 66.0881 | 2.3737 | 0.72011 | 66.0881 | 2.3737
[8 empty] | 71.0721 | 2.2373 | 0.67918 | 54.7738 | 2.3204 | 0.70412 | 55.8944 | 2.3139 | 0.70216 | 55.8052 | 2.3144 | 0.70231 | 55.8122 | 2.3143 | 0.7023 | 55.8117 | 2.3143 | 0.7023 | 55.8117 | 2.3143 | 0.7023 | 55.8117 | 2.3143 | 0.7023 | 55.8117 | 2.3143
[8 empty] | 132.0561 | 2.049 | 0.62269 | 100.1913 | 2.1299 | 0.64696 | 101.9866 | 2.1246 | 0.64537 | 101.8677 | 2.1249 | 0.64547 | 101.8755 | 2.1249 | 0.64546 | 101.875 | 2.1249 | 0.64546 | 101.875 | 2.1249 | 0.64546 | 101.875 | 2.1249 | 0.64546 | 101.875 | 2.1249
[8 empty] | 114.8301 | 2.1106 | 0.64118 | 90.6881 | 2.1804 | 0.66212 | 91.9461 | 2.1763 | 0.66088 | 91.8709 | 2.1765 | 0.66095 | 91.8754 | 2.1765 | 0.66095 | 91.8751 | 2.1765 | 0.66095 | 91.8752 | 2.1765 | 0.66095 | 91.8752 | 2.1765 | 0.66095 | 91.8752 | 2.1765
[8 empty] | 143.1441 | 2.04 | 0.62 | 114.4472 | 2.1039 | 0.63917 | 115.7466 | 2.1006 | 0.63819 | 115.6794 | 2.1008 | 0.63824 | 115.6828 | 2.1008 | 0.63824 | 115.6827 | 2.1008 | 0.63824 | 115.6827 | 2.1008 | 0.63824 | 115.6827 | 2.1008 | 0.63824 | 115.6827 | 2.1008
[8 empty] | 134.1351 | 2.0807 | 0.63222 | 110.6135 | 2.1357 | 0.64872 | 111.5742 | 2.1332 | 0.64797 | 111.5302 | 2.1333 | 0.648 | 111.5322 | 2.1333 | 0.648 | 111.5321 | 2.1333 | 0.648 | 111.5321 | 2.1333 | 0.648 | 111.5321 | 2.1333 | 0.648 | 111.5321 | 2.1333
[8 empty] | 81.6709 | 2.2273 | 0.6762 | 70.2863 | 2.2734 | 0.69003 | 70.7382 | 2.2714 | 0.68943 | 70.7187 | 2.2715 | 0.68946 | 70.7195 | 2.2715 | 0.68945 | 70.7195 | 2.2715 | 0.68945 | 70.7195 | 2.2715 | 0.68945 | 70.7195 | 2.2715 | 0.68945 | 70.7195 | 2.2715
[8 empty] | 65.0661 | 2.3441 | 0.71123 | 57.8602 | 2.3804 | 0.72212 | 58.1168 | 2.379 | 0.72171 | 58.1071 | 2.3791 | 0.72172 | 58.1074 | 2.3791 | 0.72172 | 58.1074 | 2.3791 | 0.72172 | 58.1074 | 2.3791 | 0.72172 | 58.1074 | 2.3791 | 0.72172 | 58.1074 | 2.3791
[8 empty] | 40.2518 | 2.5702 | 0.77905 | 37.2366 | 2.5948 | 0.78644 | 37.3337 | 2.594 | 0.7862 | 37.3305 | 2.594 | 0.7862 | 37.3306 | 2.594 | 0.7862 | 37.3306 | 2.594 | 0.7862 | 37.3306 | 2.594 | 0.7862 | 37.3306 | 2.594 | 0.7862 | 37.3306 | 2.594
[8 empty] | 38.1892 | 2.4428 | 0.74084 | 35.3224 | 2.4691 | 0.74872 | 35.4064 | 2.4683 | 0.74848 | 35.4038 | 2.4683 | 0.74849 | 35.4039 | 2.4683 | 0.74849 | 35.4039 | 2.4683 | 0.74849 | 35.4039 | 2.4683 | 0.74849 | 35.4039 | 2.4683 | 0.74849 | 35.4039 | 2.4683
[8 empty] | 44.045 | 2.4189 | 0.73366 | 41.1825 | 2.441 | 0.7403 | 41.2514 | 2.4404 | 0.74013 | 41.2497 | 2.4405 | 0.74014 | 41.2498 | 2.4405 | 0.74014 | 41.2498 | 2.4405 | 0.74014 | 41.2498 | 2.4405 | 0.74014 | 41.2498 | 2.4405 | 0.74014 | 41.2498 | 2.4405
[8 empty] | 37.0835 | 2.4018 | 0.72853 | 35.0686 | 2.421 | 0.73431 | 35.1103 | 2.4206 | 0.73418 | 35.1094 | 2.4206 | 0.73419 | 35.1094 | 2.4206 | 0.73419 | 35.1094 | 2.4206 | 0.73419 | 35.1094 | 2.4206 | 0.73419 | 35.1094 | 2.4206 | 0.73419 | 35.1094 | 2.4206
[8 empty] | 31.9025 | 2.5413 | 0.7704 | 30.7423 | 2.5538 | 0.77414 | 30.7609 | 2.5536 | 0.77408 | 30.7606 | 2.5536 | 0.77408 | 30.7606 | 2.5536 | 0.77408 | 30.7606 | 2.5536 | 0.77408 | 30.7606 | 2.5536 | 0.77408 | 30.7606 | 2.5536 | 0.77408 | 30.7606 | 2.5536
[8 empty] | 33.9099 | 2.361 | 0.71631 | 32.7862 | 2.3731 | 0.71992 | 32.8003 | 2.3729 | 0.71987 | 32.8001 | 2.3729 | 0.71987 | 32.8001 | 2.3729 | 0.71987 | 32.8001 | 2.3729 | 0.71987 | 32.8001 | 2.3729 | 0.71987 | 32.8001 | 2.3729 | 0.71987 | 32.8001 | 2.3729
[8 empty] | 50.8919 | 2.3073 | 0.7002 | 49.7162 | 2.3151 | 0.70253 | 49.7252 | 2.315 | 0.70251 | 49.7252 | 2.315 | 0.70251 | 49.7252 | 2.315 | 0.70251 | 49.7252 | 2.315 | 0.70251 | 49.7252 | 2.315 | 0.70251 | 49.7252 | 2.315 | 0.70251 | 49.7252 | 2.315
[8 empty] | 43.6985 | 2.3182 | 0.70345 | 43.1994 | 2.3221 | 0.70464 | 43.2014 | 2.3221 | 0.70463 | 43.2014 | 2.3221 | 0.70463 | 43.2014 | 2.3221 | 0.70463 | 43.2014 | 2.3221 | 0.70463 | 43.2014 | 2.3221 | 0.70463 | 43.2014 | 2.3221 | 0.70463 | 43.2014 | 2.3221
[8 empty] | 47.048 | 2.31 | 0.70101 | 47.034 | 2.3101 | 0.70104 | 47.034 | 2.3101 | 0.70104 | 47.034 | 2.3101 | 0.70104 | 47.034 | 2.3101 | 0.70104 | 47.034 | 2.3101 | 0.70104 | 47.034 | 2.3101 | 0.70104 | 47.034 | 2.3101 | 0.70104 | 47.034 | 2.3101
[8 empty] | 49.1931 | 2.3513 | 0.7134 | 49.6942 | 2.348 | 0.7124 | 49.696 | 2.348 | 0.7124 | 49.696 | 2.348 | 0.7124 | 49.696 | 2.348 | 0.7124 | 49.696 | 2.348 | 0.7124 | 49.696 | 2.348 | 0.7124 | 49.696 | 2.348 | 0.7124 | 49.696 | 2.348
[8 empty] | 34.4147 | 2.376 | 0.72079 | 35.0985 | 2.369 | 0.7187 | 35.1036 | 2.369 | 0.71869 | 35.1037 | 2.369 | 0.71869 | 35.1037 | 2.369 | 0.71869 | 35.1037 | 2.369 | 0.71869 | 35.1037 | 2.369 | 0.71869 | 35.1037 | 2.369 | 0.71869 | 35.1037 | 2.369
[8 empty] | 43.1441 | 2.2583 | 0.68548 | 44.5838 | 2.2467 | 0.68201 | 44.5999 | 2.2466 | 0.68197 | 44.6001 | 2.2466 | 0.68197 | 44.6001 | 2.2466 | 0.68197 | 44.6001 | 2.2466 | 0.68197 | 44.6001 | 2.2466 | 0.68197 | 44.6001 | 2.2466 | 0.68197 | 44.6001 | 2.2466
[8 empty] | 46.9512 | 2.3849 | 0.72347 | 48.7661 | 2.3725 | 0.71975 | 48.791 | 2.3723 | 0.7197 | 48.7913 | 2.3723 | 0.7197 | 48.7913 | 2.3723 | 0.7197 | 48.7913 | 2.3723 | 0.7197 | 48.7913 | 2.3723 | 0.7197 | 48.7913 | 2.3723 | 0.7197 | 48.7913 | 2.3723
[8 empty] | 41.2297 | 2.4906 | 0.75519 | 42.9703 | 2.4773 | 0.75118 | 42.9993 | 2.4771 | 0.75112 | 42.9998 | 2.4771 | 0.75112 | 42.9998 | 2.4771 | 0.75112 | 42.9998 | 2.4771 | 0.75112 | 42.9998 | 2.4771 | 0.75112 | 42.9998 | 2.4771 | 0.75112 | 42.9998 | 2.4771
[8 empty] | 39.95 | 2.358 | 0.71539 | 42.286 | 2.3385 | 0.70954 | 42.3355 | 2.3381 | 0.70942 | 42.3365 | 2.3381 | 0.70942 | 42.3365 | 2.3381 | 0.70942 | 42.3365 | 2.3381 | 0.70942 | 42.3365 | 2.3381 | 0.70942 | 42.3365 | 2.3381 | 0.70942 | 42.3365 | 2.3381
[8 empty] | 46.6948 | 2.3126 | 0.70178 | 50.0028 | 2.2895 | 0.69486 | 50.0823 | 2.289 | 0.6947 | 50.0841 | 2.289 | 0.6947 | 50.0842 | 2.289 | 0.6947 | 50.0842 | 2.289 | 0.6947 | 50.0842 | 2.289 | 0.6947 | 50.0842 | 2.289 | 0.6947 | 50.0842 | 2.289
[8 empty] | 30.6602 | 2.3657 | 0.71772 | 32.9813 | 2.3392 | 0.70977 | 33.0491 | 2.3385 | 0.70954 | 33.051 | 2.3385 | 0.70954 | 33.0511 | 2.3385 | 0.70954 | 33.0511 | 2.3385 | 0.70954 | 33.0511 | 2.3385 | 0.70954 | 33.0511 | 2.3385 | 0.70954 | 33.0511 | 2.3385
[8 empty] | 38.7898 | 2.4262 | 0.73586 | 41.8411 | 2.4008 | 0.72824 | 41.9327 | 2.4001 | 0.72802 | 41.9353 | 2.4001 | 0.72802 | 41.9354 | 2.4001 | 0.72802 | 41.9354 | 2.4001 | 0.72802 | 41.9354 | 2.4001 | 0.72802 | 41.9354 | 2.4001 | 0.72802 | 41.9354 | 2.4001
[8 empty] | 22.3747 | 2.7389 | 0.82967 | 23.6043 | 2.721 | 0.82429 | 23.6442 | 2.7204 | 0.82412 | 23.6455 | 2.7204 | 0.82411 | 23.6455 | 2.7204 | 0.82411 | 23.6455 | 2.7204 | 0.82411 | 23.6455 | 2.7204 | 0.82411 | 23.6455 | 2.7204 | 0.82411 | 23.6455 | 2.7204
[8 empty] | 29.5832 | 2.5808 | 0.78224 | 31.8619 | 2.5559 | 0.77477 | 31.943 | 2.5551 | 0.77452 | 31.9458 | 2.555 | 0.77451 | 31.9459 | 2.555 | 0.77451 | 31.9459 | 2.555 | 0.77451 | 31.9459 | 2.555 | 0.77451 | 31.9459 | 2.555 | 0.77451 | 31.9459 | 2.555
[8 empty] | 26.027 | 2.551 | 0.77331 | 28.2832 | 2.522 | 0.76461 | 28.3736 | 2.5209 | 0.76428 | 28.377 | 2.5209 | 0.76427 | 28.3772 | 2.5209 | 0.76427 | 28.3772 | 2.5209 | 0.76427 | 28.3772 | 2.5209 | 0.76427 | 28.3772 | 2.5209 | 0.76427 | 28.3772 | 2.5209
[8 empty] | 30.7568 | 2.4635 | 0.74706 | 33.963 | 2.429 | 0.73671 | 34.1011 | 2.4276 | 0.73629 | 34.1068 | 2.4276 | 0.73627 | 34.107 | 2.4276 | 0.73627 | 34.107 | 2.4276 | 0.73627 | 34.107 | 2.4276 | 0.73627 | 34.107 | 2.4276 | 0.73627 | 34.107 | 2.4276
[8 empty] | 30.6414 | 2.4146 | 0.73237 | 34.2567 | 2.3749 | 0.72048 | 34.4269 | 2.3732 | 0.71995 | 34.4345 | 2.3731 | 0.71993 | 34.4348 | 2.3731 | 0.71993 | 34.4348 | 2.3731 | 0.71993 | 34.4348 | 2.3731 | 0.71993 | 34.4348 | 2.3731 | 0.71993 | 34.4348 | 2.3731
[8 empty] | 24.74 | 2.6794 | 0.81181 | 26.88 | 2.6515 | 0.80346 | 26.9791 | 2.6503 | 0.80309 | 26.9835 | 2.6503 | 0.80308 | 26.9837 | 2.6503 | 0.80308 | 26.9837 | 2.6503 | 0.80308 | 26.9837 | 2.6503 | 0.80308 | 26.9837 | 2.6503 | 0.80308 | 26.9837 | 2.6503
[8 empty] | 19.7417 | 2.7169 | 0.82307 | 21.4321 | 2.6884 | 0.81453 | 21.5173 | 2.6871 | 0.81412 | 21.5214 | 2.687 | 0.8141 | 21.5216 | 2.687 | 0.8141 | 21.5216 | 2.687 | 0.8141 | 21.5216 | 2.687 | 0.8141 | 21.5216 | 2.687 | 0.8141 | 21.5216 | 2.687
[8 empty] | 27.2555 | 2.4679 | 0.74836 | 30.8116 | 2.4242 | 0.73525 | 31.0092 | 2.4219 | 0.73457 | 31.0195 | 2.4218 | 0.73453 | 31.02 | 2.4218 | 0.73453 | 31.0201 | 2.4218 | 0.73453 | 31.0201 | 2.4218 | 0.73453 | 31.0201 | 2.4218 | 0.73453 | 31.0201 | 2.4218
[8 empty] | 32.6336 | 2.4381 | 0.73942 | 37.2702 | 2.392 | 0.7256 | 37.5336 | 2.3896 | 0.72488 | 37.5476 | 2.3895 | 0.72484 | 37.5483 | 2.3895 | 0.72484 | 37.5483 | 2.3895 | 0.72484 | 37.5483 | 2.3895 | 0.72484 | 37.5483 | 2.3895 | 0.72484 | 37.5483 | 2.3895
[8 empty] | 31.9025 | 2.4836 | 0.75309 | 36.3791 | 2.4387 | 0.73962 | 36.6406 | 2.4363 | 0.73889 | 36.6548 | 2.4362 | 0.73885 | 36.6556 | 2.4361 | 0.73884 | 36.6556 | 2.4361 | 0.73884 | 36.6556 | 2.4361 | 0.73884 | 36.6556 | 2.4361 | 0.73884 | 36.6556 | 2.4361
[8 empty] | 32.3525 | 2.5301 | 0.76702 | 36.8039 | 2.4869 | 0.75408 | 37.0683 | 2.4846 | 0.75337 | 37.0829 | 2.4844 | 0.75333 | 37.0837 | 2.4844 | 0.75332 | 37.0838 | 2.4844 | 0.75332 | 37.0838 | 2.4844 | 0.75332 | 37.0838 | 2.4844 | 0.75332 | 37.0838 | 2.4844
[8 empty] | 35.036 | 2.4963 | 0.7569 | 40.286 | 2.4499 | 0.74296 | 40.6099 | 2.4472 | 0.74217 | 40.6284 | 2.4471 | 0.74212 | 40.6295 | 2.4471 | 0.74212 | 40.6295 | 2.4471 | 0.74212 | 40.6295 | 2.4471 | 0.74212 | 40.6295 | 2.4471 | 0.74212 | 40.6295 | 2.4471
[8 empty] | 36.5069 | 2.4952 | 0.75657 | 42.1964 | 2.4475 | 0.74225 | 42.5576 | 2.4447 | 0.74141 | 42.5788 | 2.4445 | 0.74136 | 42.58 | 2.4445 | 0.74136 | 42.5801 | 2.4445 | 0.74136 | 42.5801 | 2.4445 | 0.74136 | 42.5801 | 2.4445 | 0.74136 | 42.5801 | 2.4445
[8 empty] | 31.4324 | #VALUE! | #VALUE! | #VALUE! | #VALUE! | #VALUE! | #VALUE! | #VALUE! | #VALUE! | #VALUE! | #VALUE! | #VALUE! | #VALUE! | #VALUE! | #VALUE! | #VALUE! | #VALUE! | #VALUE! | #VALUE! | #VALUE! | #VALUE! | #VALUE! | #VALUE! | #VALUE! | #VALUE! | #VALUE!

## verifica a liquefazione (4)
CPT 1 | [26 empty] | DOMANDA |  | CAPACITA' |  | DOMANDA
z | qc | qc/fs | γ' | σ'vo | Dr | φ's | amax/g | z | qc | fs | γ | γ' | σvo | σ'vo | Pa | F | n | Q | Ic | qc1N | kc | (qc1N)cs | Dr | f | kσ | rd | CSR7,5 | CSRM | CRR7,5 (Y-R) | FS | CRR7,5 (I-B) | FS
[m] | [Kg/cm^2] | [Kg/cm^2] | [t/m^3] | [Kg/cm^2] | % | (°) | (-) | [m] | [KPa] | [KPa] | [KN/m^3] | [KN/m^3] | [KPa] | [KPa] | [KPa] | (-) | (-) | (-) | (-) | (-) | (-) | (-) | % | (-) | (-) | (-) | (-) | (-) | (-) | (-) | (-) | (-) |  |  |  | sabbia ghiaiosa | sabbie da pulite a limose | miscele di sabbie (da sabbia limosa a limo sabbioso) | Mscele di limo (da limo argilloso a argilla limosa | Argilla (da argilla limosa a argilla) | Terreni organici (torbe)
0.2 | 16 | -- | 1.85 | 0.04 | 89 | 41 | 0.221 | 0.2 | 1600 | - | 18.5 | 18.5 | 3.7 | 3.7 | 100 | #VALUE! | #VALUE! | #VALUE! |  | #VALUE! | -17.88 | #VALUE! | 61.7213 | 0.75 | 1 | 0.99847 | 0.1324 | 0.020436 | #VALUE! |  | #VALUE! | #VALUE! |  | 1.25 | -0.2 | 1.31 | 2.05 | 2.6 | 2.95 | 3.6 | 4
0.4 | 26 | 26 | 1.85 | 0.07 | 89 | 40 | 0.22 | 0.4 | 2600 | 100 | 18.5 | 18.5 | 7.4 | 7.4 | amax/g | 3.8571 | 0.6745 | 150.122 | 2.2217 | 150.5505 | 1.7216 | 259.1806 | 65.7036 | 0.75 | 1 | 0.99694 | 0.13219 | 0.020405 | 1.6992 |  | 173.6111 |  |  | 1.25 | -0.4 | 1.31 | 2.05 | 2.6 | 2.95 | 3.6
0.6 | 30 | 45 | 1.85 | 0.11 | 84 | 40 | 0.204 | 0.6 | 3000 | 66.6667 | 18.5 | 18.5 | 11.1 | 11.1 | (-) | 2.2305 | 0.63615 | 121.0118 | 2.0938 | 121.4612 | 1.4437 | 175.3515 | 63.9943 | 0.75 | 1 | 0.99541 | 0.13199 | 0.020374 | 0.58143 | 28.5383 | 0.46836 | 22.9883 |  | 1.25 | -0.6 | 1.31 | 2.05 | 2.6 | 2.95 | 3.6
0.8 | 25 | 34 | 1.85 | 0.15 | 71 | 38 | 0.162 | 0.8 | 2500 | 73.5294 | 18.5 | 18.5 | 14.8 | 14.8 | 0.204 | 2.9587 | 0.68706 | 92.3503 | 2.2635 | 92.9002 | 1.837 | 170.6587 | 54.6454 | 0.75 | 1 | 0.99388 | 0.13179 | 0.020342 | 0.54224 | 26.6557 | 0.41416 | 20.3597 |  | 1.25 | -0.8 | 1.31 | 2.05 | 2.6 | 2.95 | 3.6
1,00 | 17 | 32 | 1.85 | 0.19 | 52 | 35 | 0.11 | 1 | 1700 | 53.125 | 18.5 | 18.5 | 18.5 | 18.5 | n | 3.1594 | 0.73467 | 58.0875 | 2.4222 | 58.7266 | 2.4054 | 141.2605 | 40.393 | 0.75 | 1 | 0.99235 | 0.13159 | 0.020311 | 0.34215 | 16.8454 | 0.23667 | 11.6524 |  | 1.25 | -1 | 1.31 | 2.05 | 2.6 | 2.95 | 3.6
1.2 | 12 | 22 | 1.85 | 0.22 | -- | -- | -- | 1.2 | 1200 | 54.5455 | 18.5 | 18.5 | 22.2 | 22.2 | (-) | 4.6311 | 0.80525 | 39.5752 | 2.6575 | 40.3211 | 3.6976 | 149.0898 | 27.7963 | 1 | 1 | 0.99082 | 0.13138 | 0.02028 | 0.3882 | 19.142 | 0.26727 | 13.1789 |  | 1.25 | -1.2 | 1.31 | 2.05 | 2.6 | 2.95 | 3.6
1.4 | 24 | 45 | 1.85 | 0.26 | 56 | 36 | 0.119 | 1.4 | 2400 | 53.3333 | 18.5 | 18.5 | 25.9 | 25.9 | 1 | 2.2465 | 0.69908 | 61.0453 | 2.3036 | 61.7112 | 1.9604 | 120.978 | 45.455 | 0.75 | 1 | 0.98929 | 0.13118 | 0.020248 | 0.24467 | 12.0832 | 0.18167 | 8.972 |  | 1.25 | -1.4 | 1.31 | 2.05 | 2.6 | 2.95 | 3.6
1.6 | 20 | 60 | 1.85 | 0.3 | 46 | 34 | 0.095 | 1.6 | 2000 | 33.3333 | 18.5 | 18.5 | 29.6 | 29.6 | M | 1.6917 | 0.70209 | 46.3187 | 2.3136 | 47.0145 | 1.9933 | 93.7131 | 38.3154 | 1 | 1 | 0.98776 | 0.13098 | 0.020217 | 0.15654 | 7.7429 | 0.13254 | 6.5559 |  | 1.25 | -1.6 | 1.31 | 2.05 | 2.6 | 2.95 | 3.6
1.8 | 9 | 34 | 0.85 | 0.31 | 18 | 30 | 0.034 | 1.8 | 900 | 26.4706 | 18.5 | 8.5 | 33.3 | 15.3 | (-) | 3.0542 | 0.77406 | 37.0654 | 2.5535 | 38.4895 | 3.0541 | 117.5496 | 24.8852 | 1 | 1 | 0.98623 | 0.28463 | 0.043934 | 0.23106 | 5.2593 | 0.17445 | 3.9708 |  | 1.25 | -1.8 | 1.31 | 2.05 | 2.6 | 2.95 | 3.6
2,00 | 76 | 104 | 0.96 | 0.33 | 89 | 41 | 0.221 | 2 | 1000 | 9.6154 | 18.5 | 8.5 | 37 | 17 | 4 | 0.99848 | 0.6978 | 33.1602 | 2.2993 | 34.4342 | 1.9466 | 67.0284 | 84.5289 | 0.75 | 1 | 0.9847 | 0.28418 | 0.043866 | 0.10801 | 2.4622 | 0.095973 | 2.1879 |  | 1.25 | -2 | 1.31 | 2.05 | 2.6 | 2.95 | 3.6
2.2 | 11 | 82 | 0.87 | 0.35 | 22 | 31 | 0.041 | 2.2 | 1100 | 13.4146 | 18.5 | 8.5 | 40.7 | 18.7 | MFS(Idriss) | 1.2664 | 0.70949 | 34.8052 | 2.3383 | 36.1424 | 2.0778 | 75.097 | 27.7611 | 1 | 1 | 0.98317 | 0.28374 | 0.043798 | 0.11939 | 2.7259 | 0.10609 | 2.4222 |  | 1.25 | -2.2 | 1.31 | 2.05 | 2.6 | 2.95 | 3.6
2.4 | 6 | 90 | 0.82 | 0.37 | -- | 28 | -- | 2.4 | 600 | 6.6667 | 18.5 | 8.5 | 44.4 | 20.4 | (-) | 1.1999 | 0.77242 | 18.9677 | 2.5481 | 20.4835 | 3.0234 | 61.9296 | 9.1402 | 1 | 1 | 0.98164 | 0.2833 | 0.043729 | 0.10209 | 2.3346 | 0.090017 | 2.0585 |  | 1.25 | -2.4 | 1.31 | 2.05 | 2.6 | 2.95 | 3.6
2.6 | 5 | 19 | 0.8 | 0.38 | -- | -- | -- | 2.6 | 500 | 26.3158 | 18.5 | 8.5 | 48.1 | 22.1 | 4.9972 | 5.8234 | 0.90222 | 17.6418 | 2.9807 | 19.5195 | 6.5319 | 127.4992 | 2.7671 | 1 | 1 | 0.98011 | 0.28286 | 0.043661 | 0.27275 | 6.2471 | 0.1967 | 4.5052 |  | 1.25 | -2.6 | 1.31 | 2.05 | 2.6 | 2.95 | 3.6
2.8 | 8 | 13 | 0.86 | 0.4 | -- | -- | -- | 2.8 | 800 | 61.5385 | 18.5 | 8.5 | 51.8 | 23.8 | MFS(A&S) | 8.2249 | 0.89367 | 26.9868 | 2.9522 | 28.8552 | 6.2277 | 179.7022 | 15.1769 | 1 | 1 | 0.97858 | 0.28242 | 0.043593 | 0.61969 | 14.2153 | 0.53088 | 12.178 |  | 1.25 | -2.8 | 1.31 | 2.05 | 2.6 | 2.95 | 3.6
3,00 | 36 | 34 | 0.89 | 0.42 | 58 | 36 | 0.126 | 3 | 3600 | 105.8824 | 18.5 | 8.5 | 55.5 | 25.5 | (-) | 2.9872 | 0.68934 | 90.9186 | 2.2711 | 92.3422 | 1.8595 | 171.7098 | 57.3001 | 0.75 | 1 | 0.97705 | 0.28198 | 0.043525 | 0.55083 | 12.6556 | 0.42529 | 9.7712 |  | 1.25 | -3 | 1.31 | 2.05 | 2.6 | 2.95 | 3.6
3.2 | 38 | 71 | 0.9 | 0.43 | 59 | 36 | 0.128 | 3.2 | 3800 | 53.5211 | 18.5 | 8.5 | 59.2 | 27.2 | 7.9598 | 1.4307 | 0.62791 | 84.7239 | 2.0664 | 86.0647 | 1.397 | 120.2317 | 57.9249 | 0.75 | 1 | 0.97552 | 0.28154 | 0.043457 | 0.24164 | 5.5604 | 0.18006 | 4.1435 |  | 1.25 | -3.2 | 1.31 | 2.05 | 2.6 | 2.95 | 3.6
3.4 | 52 | 32 | 0.92 | 0.45 | 69 | 38 | 0.156 | 3.4 | 5200 | 162.5 | 18.5 | 8.5 | 62.9 | 28.9 | MFS | 3.1633 | 0.67272 | 118.4079 | 2.2157 | 119.8577 | 1.7061 | 204.4951 | 66.0466 | 0.75 | 1 | 0.97399 | 0.28109 | 0.043389 | 0.8753 | 20.1735 | 1.4136 | 32.5791 |  | 1.25 | -3.4 | 1.31 | 2.05 | 2.6 | 2.95 | 3.6
3.6 | 36 | 39 | 0.89 | 0.47 | 55 | 36 | 0.118 | 3.6 | 3600 | 92.3077 | 18.5 | 8.5 | 66.6 | 30.6 | (-) | 2.6124 | 0.68804 | 79.8065 | 2.2668 | 81.3108 | 1.8466 | 150.1524 | 54.6872 | 0.75 | 1 | 0.97246 | 0.28065 | 0.04332 | 0.39483 | 9.1142 | 0.27204 | 6.2798 |  | 1.25 | -3.6 | 1.31 | 2.05 | 2.6 | 2.95 | 3.6
3.8 | 32 | 37 | 0.88 | 0.49 | 50 | 35 | 0.105 | 3.8 | 3200 | 86.4865 | 18.5 | 8.5 | 70.3 | 32.3 | 6.4785 | 2.7634 | 0.70585 | 69.4914 | 2.3262 | 71.0523 | 2.0355 | 144.6278 | 50.5362 | 0.75 | 1 | 0.97093 | 0.28021 | 0.043252 | 0.36134 | 8.3544 | 0.24893 | 5.7552 |  | 1.25 | -3.8 | 1.31 | 2.05 | 2.6 | 2.95 | 3.6
4,00 | 37 | 40 | 0.89 | 0.51 | 54 | 36 | 0.115 | 4 | 3700 | 92.5 | 18.5 | 8.5 | 74 | 34 | MFS | 2.551 | 0.68986 | 76.3205 | 2.2729 | 77.8781 | 1.8646 | 145.2128 | 53.9625 | 0.75 | 1 | 0.9694 | 0.27977 | 0.043184 | 0.36477 | 8.4469 | 0.25118 | 5.8166 |  | 1.25 | -4 | 1.31 | 2.05 | 2.6 | 2.95 | 3.6
4.2 | 22 | 33 | 0.86 | 0.52 | 36 | 33 | 0.07 | 4.2 | 2200 | 66.6667 | 18.5 | 8.5 | 77.7 | 35.7 | (-) | 3.1412 | 0.75544 | 46.2103 | 2.4915 | 47.9021 | 2.7257 | 130.5651 | 38.3618 | 1 | 1 | 0.96787 | 0.27933 | 0.043116 | 0.287 | 6.6564 | 0.20449 | 4.7428 |  | 1.25 | -4.2 | 1.31 | 2.05 | 2.6 | 2.95 | 3.6
4.4 | 26 | 43 | 0.87 | 0.54 | 41 | 34 | 0.081 | 4.4 | 2600 | 60.4651 | 18.5 | 8.5 | 81.4 | 37.4 | 2.4804 | 2.4007 | 0.72176 | 51.2207 | 2.3792 | 52.8761 | 2.2295 | 117.8882 | 42.4835 | 0.75 | 1 | 0.96634 | 0.27889 | 0.043048 | 0.23237 | 5.3979 | 0.17515 | 4.0687 |  | 1.25 | -4.4 | 1.31 | 2.05 | 2.6 | 2.95 | 3.6
4.6 | 27 | 45 | 0.87 | 0.56 | 41 | 34 | 0.083 | 4.6 | 2700 | 60 | 18.5 | 8.5 | 85.1 | 39.1 |  | 2.2945 | 0.71766 | 51.3019 | 2.3655 | 52.9714 | 2.1771 | 115.3247 | 42.9282 | 0.75 | 1 | 0.96481 | 0.27844 | 0.04298 | 0.22264 | 5.1802 | 0.16998 | 3.9549 |  | 1.25 | -4.6 | 1.31 | 2.05 | 2.6 | 2.95 | 3.6
4.8 | 28 | 42 | 0.87 | 0.58 | 42 | 34 | 0.084 | 4.8 | 2800 | 66.6667 | 18.5 | 8.5 | 88.8 | 40.8 |  | 2.4589 | 0.72274 | 51.8265 | 2.3825 | 53.524 | 2.2422 | 120.0108 | 43.3606 | 0.75 | 1 | 0.96328 | 0.278 | 0.042911 | 0.24075 | 5.6103 | 0.17959 | 4.1852 |  | 1.25 | -4.8 | 1.31 | 2.05 | 2.6 | 2.95 | 3.6
5,00 | 26 | 24 | 0.95 | 0.59 | 38 | 33 | 0.076 | 5 | 2600 | 108.3333 | 18.5 | 8.5 | 92.5 | 42.5 |  | 4.3204 | 0.7796 | 48.8593 | 2.572 | 50.6617 | 3.1595 | 160.0649 | 40.6514 | 0.75 | 1 | 0.96175 | 0.27756 | 0.042843 | 0.46139 | 10.7693 | 0.32651 | 7.6209 |  | 1.25 | -5 | 1.31 | 2.05 | 2.6 | 2.95 | 3.6
5.2 | 38 | 57 | 0.9 | 0.61 | 51 | 35 | 0.106 | 5.2 | 3800 | 66.6667 | 18.5 | 8.5 | 96.2 | 44.2 |  | 1.8 | 0.67472 | 64.2521 | 2.2224 | 65.9209 | 1.7234 | 113.6076 | 50.9668 | 0.75 | 1 | 0.96022 | 0.27712 | 0.042775 | 0.21637 | 5.0582 | 0.16663 | 3.8954 |  | 1.25 | -5.2 | 1.31 | 2.05 | 2.6 | 2.95 | 3.6
5.4 | 48 | 60 | 0.91 | 0.63 | 58 | 36 | 0.125 | 5.4 | 4800 | 80 | 18.5 | 8.5 | 99.9 | 45.9 |  | 1.7021 | 0.65105 | 78.0338 | 2.1435 | 79.6924 | 1.5392 | 122.6589 | 57.1221 | 0.75 | 1 | 0.95869 | 0.27668 | 0.042707 | 0.25162 | 5.8919 | 0.18537 | 4.3405 |  | 1.25 | -5.4 | 1.31 | 2.05 | 2.6 | 2.95 | 3.6
5.6 | 42 | 42 | 0.9 | 0.65 | 53 | 35 | 0.111 | 5.6 | 4200 | 100 | 18.5 | 8.5 | 103.6 | 47.6 |  | 2.4412 | 0.69553 | 68.6495 | 2.2918 | 70.3857 | 1.9226 | 135.325 | 52.7734 | 0.75 | 0.9912 | 0.95716 | 0.27624 | 0.043018 | 0.31047 | 7.2173 | 0.21773 | 5.0614 |  | 1.25 | -5.6 | 1.31 | 2.05 | 2.6 | 2.95 | 3.6
5.8 | 30 | 56 | 0.88 | 0.67 | 41 | 34 | 0.081 | 5.8 | 3000 | 53.5714 | 18.5 | 8.5 | 107.3 | 49.3 |  | 1.852 | 0.70662 | 47.681 | 2.3287 | 49.4496 | 2.0444 | 101.0958 | 42.6261 | 0.75 | 0.98254 | 0.95563 | 0.27579 | 0.043327 | 0.17609 | 4.0642 | 0.14434 | 3.3313 |  | 1.25 | -5.8 | 1.31 | 2.05 | 2.6 | 2.95 | 3.6
6,00 | 32 | 53 | 0.88 | 0.68 | 42 | 34 | 0.085 | 6 | 3200 | 60.3774 | 18.5 | 8.5 | 111 | 51 |  | 1.9546 | 0.70697 | 49.7229 | 2.3299 | 51.5096 | 2.0484 | 105.5105 | 43.9901 | 0.75 | 0.97425 | 0.9541 | 0.27535 | 0.043626 | 0.18924 | 4.3377 | 0.15183 | 3.4802 |  | 1.25 | -6 | 1.31 | 2.05 | 2.6 | 2.95 | 3.6
6.2 | 37 | 37 | 0.89 | 0.7 | 46 | 35 | 0.095 | 6.2 | 3700 | 100 | 18.5 | 8.5 | 114.7 | 52.7 |  | 2.7892 | 0.72493 | 57.0417 | 2.3898 | 58.8666 | 2.2711 | 133.689 | 47.6816 | 0.75 | 0.96629 | 0.95257 | 0.27491 | 0.043915 | 0.30221 | 6.8818 | 0.21301 | 4.8505 |  | 1.25 | -6.2 | 1.31 | 2.05 | 2.6 | 2.95 | 3.6
6.4 | 41 | 56 | 0.9 | 0.72 | 49 | 35 | 0.102 | 6.4 | 4100 | 73.2143 | 18.5 | 8.5 | 118.4 | 54.4 |  | 1.8388 | 0.6827 | 60.3344 | 2.249 | 62.1286 | 1.7955 | 111.55 | 50.169 | 0.75 | 0.95865 | 0.95104 | 0.27447 | 0.044193 | 0.20909 | 4.7312 | 0.16272 | 3.6819 |  | 1.25 | -6.4 | 1.31 | 2.05 | 2.6 | 2.95 | 3.6
6.6 | 33 | 45 | 0.88 | 0.74 | 41 | 34 | 0.083 | 6.6 | 3300 | 73.3333 | 18.5 | 8.5 | 122.1 | 56.1 |  | 2.3076 | 0.72402 | 48.2944 | 2.3867 | 50.15 | 2.2591 | 113.2934 | 43.5061 | 0.75 | 0.95131 | 0.94951 | 0.27403 | 0.044463 | 0.21524 | 4.8408 | 0.16602 | 3.734 |  | 1.25 | -6.6 | 1.31 | 2.05 | 2.6 | 2.95 | 3.6
6.8 | 26 | 65 | 0.87 | 0.75 | 33 | 33 | 0.063 | 6.8 | 2600 | 40 | 18.5 | 8.5 | 125.8 | 57.8 |  | 1.6167 | 0.72226 | 36.7608 | 2.3809 | 38.6299 | 2.236 | 86.375 | 36.2446 | 1 | 1 | 0.94798 | 0.27359 | 0.04223 | 0.13993 | 3.3135 | 0.12159 | 2.8792 |  | 1.25 | -6.8 | 1.31 | 2.05 | 2.6 | 2.95 | 3.6
7,00 | 20 | 25 | 0.93 | 0.77 | 23 | 31 | 0.044 | 7 | 2000 | 80 | 18.5 | 8.5 | 129.5 | 59.5 |  | 4.2769 | 0.82806 | 28.7522 | 2.7335 | 30.7427 | 4.2467 | 130.5541 | 28.3089 | 1 | 1 | 0.94645 | 0.27315 | 0.042162 | 0.28694 | 6.8058 | 0.20446 | 4.8495 |  | 1.25 | -7 | 1.31 | 2.05 | 2.6 | 2.95 | 3.6
7.2 | 10 | 25 | 0.9 | 0.79 | -- | -- | -- | 7.2 | 1000 | 40 | 18.5 | 8.5 | 133.2 | 61.2 |  | 4.6147 | 0.90887 | 13.5436 | 3.0029 | 15.6249 | 6.7765 | 105.8812 | 8.0372 | 1 | 1 | 0.94492 | 0.2727 | 0.042094 | 0.19039 | 4.5231 | 0.15247 | 3.6222 |  | 1.25 | -7.2 | 1.31 | 2.05 | 2.6 | 2.95 | 3.6
7.4 | 40 | 46 | 0.9 | 0.81 | 46 | 34 | 0.093 | 7.4 | 4000 | 86.9565 | 18.5 | 8.5 | 136.9 | 62.9 |  | 2.251 | 0.71151 | 53.7278 | 2.345 | 55.6318 | 2.1018 | 116.9249 | 47.3805 | 0.75 | 0.92448 | 0.94339 | 0.27226 | 0.045458 | 0.22866 | 5.0302 | 0.17318 | 3.8097 |  | 1.25 | -7.4 | 1.31 | 2.05 | 2.6 | 2.95 | 3.6
7.6 | 35 | 52 | 0.89 | 0.83 | 41 | 34 | 0.081 | 7.6 | 3500 | 67.3077 | 18.5 | 8.5 | 140.6 | 64.6 |  | 2.0036 | 0.71689 | 45.952 | 2.363 | 47.8752 | 2.1675 | 103.7699 | 43.1708 | 0.75 | 0.91834 | 0.94186 | 0.27182 | 0.045688 | 0.18392 | 4.0255 | 0.14883 | 3.2575 |  | 1.25 | -7.6 | 1.31 | 2.05 | 2.6 | 2.95 | 3.6
7.8 | 44 | 35 | 0.91 | 0.85 | 48 | 35 | 0.099 | 7.8 | 4400 | 125.7143 | 18.5 | 8.5 | 144.3 | 66.3 |  | 2.954 | 0.72952 | 57.4356 | 2.4051 | 59.3831 | 2.3332 | 138.5535 | 49.3579 | 0.75 | 0.9124 | 0.94033 | 0.27138 | 0.045911 | 0.32736 | 7.1304 | 0.22765 | 4.9586 |  | 1.25 | -7.8 | 1.31 | 2.05 | 2.6 | 2.95 | 3.6
8,00 | 37 | 62 | 0.89 | 0.86 | 41 | 34 | 0.083 | 8 | 3700 | 59.6774 | 18.5 | 8.5 | 148 | 68 |  | 1.6801 | 0.70103 | 46.5468 | 2.3101 | 48.4862 | 1.9816 | 96.0801 | 44.0285 | 0.75 | 0.90664 | 0.9388 | 0.27094 | 0.046127 | 0.16249 | 3.5226 | 0.13623 | 2.9534 |  | 1.25 | -8 | 1.31 | 2.05 | 2.6 | 2.95 | 3.6
8.2 | 49 | 46 | 0.92 | 0.88 | 51 | 35 | 0.105 | 8.2 | 4900 | 106.5217 | 18.5 | 8.5 | 151.7 | 69.7 |  | 2.2434 | 0.69886 | 61.1079 | 2.3029 | 63.0602 | 1.958 | 123.4725 | 51.7263 | 0.75 | 0.90106 | 0.93727 | 0.2705 | 0.046337 | 0.25506 | 5.5045 | 0.1872 | 4.0399 |  | 1.25 | -8.2 | 1.31 | 2.05 | 2.6 | 2.95 | 3.6
8.4 | 56 | 40 | 0.93 | 0.9 | 55 | 36 | 0.116 | 8.4 | 5600 | 140 | 18.5 | 8.5 | 155.4 | 71.4 |  | 2.5714 | 0.69993 | 68.9235 | 2.3064 | 70.8907 | 1.9696 | 139.6238 | 55.2084 | 0.75 | 0.89565 | 0.93574 | 0.27005 | 0.046541 | 0.33314 | 7.1579 | 0.23114 | 4.9663 |  | 1.25 | -8.4 | 1.31 | 2.05 | 2.6 | 2.95 | 3.6
8.6 | 55 | 46 | 0.93 | 0.92 | 54 | 35 | 0.113 | 8.6 | 5500 | 119.5652 | 18.5 | 8.5 | 159.1 | 73.1 |  | 2.2387 | 0.69092 | 66.3188 | 2.2764 | 68.2943 | 1.8752 | 128.0677 | 54.3547 | 0.75 | 0.89039 | 0.93421 | 0.26961 | 0.046739 | 0.27534 | 5.8911 | 0.19811 | 4.2385 |  | 1.25 | -8.6 | 1.31 | 2.05 | 2.6 | 2.95 | 3.6
8.8 | 66 | 49 | 0.94 | 0.94 | 59 | 36 | 0.128 | 8.8 | 6600 | 134.6939 | 18.5 | 8.5 | 162.8 | 74.8 |  | 2.0924 | 0.66938 | 78.1815 | 2.2046 | 80.1588 | 1.6781 | 134.513 | 59.2511 | 0.75 | 0.88529 | 0.93268 | 0.26917 | 0.046932 | 0.30635 | 6.5275 | 0.21536 | 4.5888 |  | 1.25 | -8.8 | 1.31 | 2.05 | 2.6 | 2.95 | 3.6
9,00 | 50 | 34 | 0.92 | 0.96 | 49 | 35 | 0.102 | 9 | 5000 | 147.0588 | 18.5 | 8.5 | 166.5 | 76.5 |  | 3.0425 | 0.7301 | 58.7761 | 2.407 | 60.8008 | 2.3412 | 142.3479 | 50.9712 | 0.75 | 0.88033 | 0.93115 | 0.26873 | 0.047119 | 0.34825 | 7.3909 | 0.2405 | 5.104 |  | 1.25 | -9 | 1.31 | 2.05 | 2.6 | 2.95 | 3.6
9.2 | 64 | 44 | 0.94 | 0.97 | 57 | 36 | 0.123 | 9.2 | 6400 | 145.4545 | 18.5 | 8.5 | 170.2 | 78.2 |  | 2.3348 | 0.68484 | 73.7243 | 2.2561 | 75.7385 | 1.8157 | 137.5184 | 57.7321 | 0.75 | 0.87551 | 0.92836 | 0.26792 | 0.047236 | 0.32186 | 6.8138 | 0.22438 | 4.7501 |  | 1.25 | -9.2 | 1.31 | 2.05 | 2.6 | 2.95 | 3.6
9.4 | 68 | 42 | 0.95 | 0.99 | 59 | 36 | 0.127 | 9.4 | 6800 | 161.9048 | 18.5 | 8.5 | 173.9 | 79.9 |  | 2.4434 | 0.68473 | 77.2657 | 2.2558 | 79.2935 | 1.8146 | 143.8846 | 59.1615 | 0.75 | 0.87081 | 0.92302 | 0.26638 | 0.047218 | 0.35703 | 7.5613 | 0.24611 | 5.2123 |  | 1.25 | -9.4 | 1.31 | 2.05 | 2.6 | 2.95 | 3.6
9.6 | 72 | -- | 0.95 | 1.01 | 60 | 36 | 0.132 | 9.6 | 7200 |  | 18.5 | 8.5 | 177.6 | 81.6 |  | 0 | #NUM! | #NUM! |  | #NUM! | -17.88 | #NUM! | 60.4982 | 0.75 | 0.86624 | 0.91768 | 0.26484 | 0.047192 | #NUM! |  | #NUM! |  |  | 1.25 | -9.6 | 1.31 | 2.05 | 2.6 | 2.95 | 3.6
[10 empty] | ITERAZIONE 1 |  |  | ITERAZIONE 2 |  |  | ITERAZIONE 3 |  |  | ITERAZIONE 4 |  |  | ITERAZIONE 5 |  |  | ITERAZIONE 6 |  |  | ITERAZIONE 7 |  |  | ITERAZIONE 8
[8 empty] | Q (n=1) | Ic | n | Q | Ic | n | Q | Ic | n | Q | Ic | n | Q | Ic | n | Q | Ic | n | Q | Ic | n | Q | Ic | n | Q | Ic
[8 empty] | (-) | (-) | (-) | (-) | (-) | (-) | (-) | (-) | (-) | (-) | (-) | (-) | (-) | (-) | (-) | (-) | (-) | (-) | (-) | (-) | (-) | (-) | (-) | (-) | (-) | (-)
[8 empty] | 431.4324 | #VALUE! | #VALUE! | #VALUE! | #VALUE! | #VALUE! | #VALUE! | #VALUE! | #VALUE! | #VALUE! | #VALUE! | #VALUE! | #VALUE! | #VALUE! | #VALUE! | #VALUE! | #VALUE! | #VALUE! | #VALUE! | #VALUE! | #VALUE! | #VALUE! | #VALUE! | #VALUE! | #VALUE! | #VALUE!
[8 empty] | 350.3514 | 2.0296 | 0.61687 | 129.2028 | 2.2603 | 0.68608 | 154.7133 | 2.2141 | 0.67223 | 149.2344 | 2.2232 | 0.67496 | 150.2981 | 2.2214 | 0.67442 | 150.0873 | 2.2217 | 0.67452 | 150.1289 | 2.2217 | 0.6745 | 150.1207 | 2.2217 | 0.67451 | 150.1223 | 2.2217
[8 empty] | 269.2703 | 1.8818 | 0.57253 | 105.2192 | 2.1345 | 0.64836 | 124.3055 | 2.0861 | 0.63384 | 120.3982 | 2.0953 | 0.63659 | 121.1286 | 2.0936 | 0.63607 | 120.9897 | 2.0939 | 0.63616 | 121.016 | 2.0938 | 0.63615 | 121.011 | 2.0938 | 0.63615 | 121.012 | 2.0938
[8 empty] | 167.9189 | 2.0999 | 0.63797 | 84.0834 | 2.2908 | 0.69524 | 93.8053 | 2.259 | 0.6857 | 92.112 | 2.2643 | 0.68728 | 92.3897 | 2.2634 | 0.68702 | 92.3437 | 2.2635 | 0.68706 | 92.3513 | 2.2635 | 0.68706 | 92.3501 | 2.2635 | 0.68706 | 92.3503 | 2.2635
[8 empty] | 90.8919 | 2.2895 | 0.69484 | 54.3115 | 2.4429 | 0.74086 | 58.6978 | 2.419 | 0.73371 | 57.9936 | 2.4227 | 0.73482 | 58.102 | 2.4222 | 0.73465 | 58.0852 | 2.4222 | 0.73467 | 58.0878 | 2.4222 | 0.73467 | 58.0874 | 2.4222 | 0.73467 | 58.0875 | 2.4222
[8 empty] | 53.0541 | 2.5694 | 0.77882 | 38.0317 | 2.6697 | 0.80891 | 39.7938 | 2.6558 | 0.80475 | 39.5451 | 2.6577 | 0.80532 | 39.5793 | 2.6575 | 0.80524 | 39.5746 | 2.6575 | 0.80525 | 39.5753 | 2.6575 | 0.80525 | 39.5752 | 2.6575 | 0.80525 | 39.5752 | 2.6575
[8 empty] | 91.6641 | 2.1779 | 0.66136 | 58.012 | 2.3198 | 0.70395 | 61.4482 | 2.3015 | 0.69846 | 60.9936 | 2.3039 | 0.69916 | 61.0519 | 2.3036 | 0.69907 | 61.0444 | 2.3036 | 0.69909 | 61.0454 | 2.3036 | 0.69908 | 61.0452 | 2.3036 | 0.69908 | 61.0453 | 2.3036
[8 empty] | 66.5676 | 2.193 | 0.66591 | 44.3227 | 2.3286 | 0.70658 | 46.5723 | 2.3118 | 0.70154 | 46.2875 | 2.3139 | 0.70216 | 46.3226 | 2.3136 | 0.70208 | 46.3182 | 2.3136 | 0.70209 | 46.3188 | 2.3136 | 0.70209 | 46.3187 | 2.3136 | 0.70209 | 46.3187 | 2.3136
[8 empty] | 56.6471 | 2.4195 | 0.73386 | 34.3709 | 2.578 | 0.78141 | 37.5803 | 2.5491 | 0.77273 | 36.9725 | 2.5544 | 0.77431 | 37.0824 | 2.5534 | 0.77402 | 37.0623 | 2.5536 | 0.77407 | 37.066 | 2.5535 | 0.77406 | 37.0653 | 2.5535 | 0.77406 | 37.0654 | 2.5535
[8 empty] | 56.6471 | 2.1058 | 0.63973 | 29.918 | 2.3373 | 0.7092 | 33.8369 | 2.2919 | 0.69557 | 33.0294 | 2.3008 | 0.69823 | 33.1858 | 2.299 | 0.69771 | 33.1551 | 2.2994 | 0.69781 | 33.1611 | 2.2993 | 0.69779 | 33.16 | 2.2993 | 0.6978 | 33.1602 | 2.2993
[8 empty] | 56.6471 | 2.1672 | 0.65815 | 31.9344 | 2.3692 | 0.71877 | 35.3508 | 2.3327 | 0.70782 | 34.7078 | 2.3393 | 0.7098 | 34.8227 | 2.3381 | 0.70944 | 34.802 | 2.3383 | 0.7095 | 34.8057 | 2.3383 | 0.70949 | 34.8051 | 2.3383 | 0.7095 | 34.8052 | 2.3383
[8 empty] | 27.2353 | 2.4142 | 0.73227 | 17.795 | 2.5719 | 0.77958 | 19.185 | 2.5438 | 0.77114 | 18.9293 | 2.5488 | 0.77264 | 18.9746 | 2.5479 | 0.77238 | 18.9665 | 2.5481 | 0.77242 | 18.9679 | 2.548 | 0.77241 | 18.9677 | 2.5481 | 0.77242 | 18.9677 | 2.5481
[8 empty] | 20.448 | 2.9332 | 0.88796 | 17.2662 | 2.9877 | 0.90431 | 17.6976 | 2.9797 | 0.90191 | 17.6336 | 2.9809 | 0.90226 | 17.643 | 2.9807 | 0.90221 | 17.6416 | 2.9807 | 0.90222 | 17.6418 | 2.9807 | 0.90222 | 17.6418 | 2.9807 | 0.90222 | 17.6418 | 2.9807
[8 empty] | 31.437 | 2.9068 | 0.88005 | 26.4645 | 2.9581 | 0.89543 | 27.0551 | 2.9515 | 0.89344 | 26.978 | 2.9523 | 0.8937 | 26.988 | 2.9522 | 0.89367 | 26.9867 | 2.9522 | 0.89367 | 26.9869 | 2.9522 | 0.89367 | 26.9868 | 2.9522 | 0.89367 | 26.9868 | 2.9522
[8 empty] | 139 | 2.1529 | 0.65386 | 86.6152 | 2.2852 | 0.69356 | 91.4445 | 2.2695 | 0.68884 | 90.8566 | 2.2713 | 0.6894 | 90.926 | 2.2711 | 0.68934 | 90.9178 | 2.2711 | 0.68934 | 90.9187 | 2.2711 | 0.68934 | 90.9186 | 2.2711 | 0.68934 | 90.9186 | 2.2711
[8 empty] | 137.5294 | 1.9145 | 0.58235 | 79.8444 | 2.0857 | 0.6337 | 85.3648 | 2.0639 | 0.62718 | 84.6432 | 2.0667 | 0.62801 | 84.7341 | 2.0663 | 0.6279 | 84.7226 | 2.0664 | 0.62791 | 84.7241 | 2.0664 | 0.62791 | 84.7239 | 2.0664 | 0.62791 | 84.7239 | 2.0664
[8 empty] | 177.7543 | 2.109 | 0.64069 | 113.7926 | 2.2266 | 0.67599 | 118.8905 | 2.2146 | 0.67238 | 118.3588 | 2.2158 | 0.67275 | 118.4129 | 2.2157 | 0.67271 | 118.4074 | 2.2157 | 0.67272 | 118.4079 | 2.2157 | 0.67272 | 118.4079 | 2.2157 | 0.67272 | 118.4079 | 2.2157
[8 empty] | 115.4706 | 2.1589 | 0.65568 | 76.8064 | 2.2784 | 0.69151 | 80.1344 | 2.2656 | 0.68767 | 79.7716 | 2.2669 | 0.68808 | 79.8102 | 2.2668 | 0.68804 | 79.8061 | 2.2668 | 0.68804 | 79.8066 | 2.2668 | 0.68804 | 79.8065 | 2.2668 | 0.68804 | 79.8065 | 2.2668
[8 empty] | 96.8947 | 2.2275 | 0.67625 | 67.2055 | 2.3363 | 0.7089 | 69.7318 | 2.3251 | 0.70553 | 69.4666 | 2.3263 | 0.70588 | 69.4939 | 2.3261 | 0.70584 | 69.4911 | 2.3262 | 0.70585 | 69.4914 | 2.3262 | 0.70585 | 69.4914 | 2.3262 | 0.70585 | 69.4914 | 2.3262
[8 empty] | 106.6471 | 2.1739 | 0.66016 | 73.9141 | 2.2826 | 0.69278 | 76.5615 | 2.2719 | 0.68957 | 76.2969 | 2.273 | 0.68989 | 76.3228 | 2.2729 | 0.68986 | 76.3203 | 2.2729 | 0.68986 | 76.3205 | 2.2729 | 0.68986 | 76.3205 | 2.2729 | 0.68986 | 76.3205 | 2.2729
[8 empty] | 59.4482 | 2.4134 | 0.73201 | 45.1086 | 2.4991 | 0.75772 | 46.319 | 2.4907 | 0.75522 | 46.1998 | 2.4915 | 0.75546 | 46.2114 | 2.4915 | 0.75544 | 46.2102 | 2.4915 | 0.75544 | 46.2103 | 2.4915 | 0.75544 | 46.2103 | 2.4915 | 0.75544 | 46.2103 | 2.4915
[8 empty] | 67.3422 | 2.2927 | 0.6958 | 49.9293 | 2.3874 | 0.72423 | 51.345 | 2.3784 | 0.72153 | 51.2089 | 2.3793 | 0.72179 | 51.2218 | 2.3792 | 0.72176 | 51.2206 | 2.3792 | 0.72176 | 51.2207 | 2.3792 | 0.72176 | 51.2207 | 2.3792 | 0.72176 | 51.2207 | 2.3792
[8 empty] | 66.8772 | 2.2812 | 0.69235 | 50.0969 | 2.3732 | 0.71997 | 51.4131 | 2.3648 | 0.71745 | 51.2917 | 2.3656 | 0.71768 | 51.3028 | 2.3655 | 0.71766 | 51.3018 | 2.3655 | 0.71766 | 51.3019 | 2.3655 | 0.71766 | 51.3019 | 2.3655 | 0.71766 | 51.3019 | 2.3655
[8 empty] | 66.451 | 2.3041 | 0.69922 | 50.7454 | 2.3892 | 0.72476 | 51.9207 | 2.3819 | 0.72256 | 51.8184 | 2.3825 | 0.72275 | 51.8272 | 2.3825 | 0.72274 | 51.8265 | 2.3825 | 0.72274 | 51.8265 | 2.3825 | 0.72274 | 51.8265 | 2.3825 | 0.72274 | 51.8265 | 2.3825
[8 empty] | 59 | 2.516 | 0.76279 | 48.1617 | 2.5763 | 0.78089 | 48.9136 | 2.5717 | 0.7795 | 48.8551 | 2.572 | 0.7796 | 48.8596 | 2.572 | 0.77959 | 48.8593 | 2.572 | 0.7796 | 48.8593 | 2.572 | 0.7796 | 48.8593 | 2.572 | 0.7796 | 48.8593 | 2.572
[8 empty] | 83.7964 | 2.1375 | 0.64925 | 62.9299 | 2.2292 | 0.67675 | 64.3586 | 2.2219 | 0.67456 | 64.2436 | 2.2224 | 0.67473 | 64.2527 | 2.2224 | 0.67472 | 64.252 | 2.2224 | 0.67472 | 64.2521 | 2.2224 | 0.67472 | 64.2521 | 2.2224 | 0.67472 | 64.2521 | 2.2224
[8 empty] | 102.3987 | 2.0582 | 0.62545 | 76.494 | 2.1499 | 0.65296 | 78.1502 | 2.143 | 0.6509 | 78.0251 | 2.1435 | 0.65106 | 78.0345 | 2.1435 | 0.65105 | 78.0338 | 2.1435 | 0.65105 | 78.0338 | 2.1435 | 0.65105 | 78.0338 | 2.1435 | 0.65105 | 78.0338 | 2.1435
[8 empty] | 86.0588 | 2.2229 | 0.67487 | 67.6043 | 2.2965 | 0.69696 | 68.7222 | 2.2914 | 0.69543 | 68.6445 | 2.2918 | 0.69554 | 68.6499 | 2.2918 | 0.69553 | 68.6495 | 2.2918 | 0.69553 | 68.6495 | 2.2918 | 0.69553 | 68.6495 | 2.2918 | 0.69553 | 68.6495 | 2.2918
[8 empty] | 58.6755 | 2.2602 | 0.68605 | 46.9921 | 2.3336 | 0.70808 | 47.7303 | 2.3284 | 0.70652 | 47.6775 | 2.3288 | 0.70663 | 47.6812 | 2.3287 | 0.70662 | 47.681 | 2.3287 | 0.70662 | 47.681 | 2.3287 | 0.70662 | 47.681 | 2.3287 | 0.70662 | 47.681 | 2.3287
[8 empty] | 60.5686 | 2.2653 | 0.6876 | 49.0788 | 2.3342 | 0.70826 | 49.7662 | 2.3296 | 0.70688 | 49.72 | 2.3299 | 0.70697 | 49.7231 | 2.3299 | 0.70697 | 49.7229 | 2.3299 | 0.70697 | 49.7229 | 2.3299 | 0.70697 | 49.7229 | 2.3299 | 0.70697 | 49.7229 | 2.3299
[8 empty] | 68.0323 | 2.3355 | 0.70865 | 56.4499 | 2.393 | 0.7259 | 57.0774 | 2.3896 | 0.72487 | 57.0396 | 2.3898 | 0.72493 | 57.0418 | 2.3898 | 0.72493 | 57.0417 | 2.3898 | 0.72493 | 57.0417 | 2.3898 | 0.72493 | 57.0417 | 2.3898 | 0.72493 | 57.0417 | 2.3898
[8 empty] | 73.1912 | 2.1867 | 0.66401 | 59.6516 | 2.2527 | 0.68382 | 60.3754 | 2.2488 | 0.68264 | 60.332 | 2.249 | 0.68271 | 60.3345 | 2.249 | 0.6827 | 60.3344 | 2.249 | 0.6827 | 60.3344 | 2.249 | 0.6827 | 60.3344 | 2.249 | 0.6827 | 60.3344 | 2.249
[8 empty] | 56.6471 | 2.3354 | 0.70861 | 47.866 | 2.3896 | 0.72489 | 48.3187 | 2.3866 | 0.72398 | 48.2931 | 2.3868 | 0.72403 | 48.2945 | 2.3867 | 0.72402 | 48.2944 | 2.3867 | 0.72402 | 48.2944 | 2.3867 | 0.72402 | 48.2944 | 2.3867 | 0.72402 | 48.2944 | 2.3867
[8 empty] | 42.8062 | 2.3283 | 0.70649 | 36.4444 | 2.3839 | 0.72316 | 36.779 | 2.3807 | 0.72221 | 36.7598 | 2.3809 | 0.72226 | 36.7608 | 2.3809 | 0.72226 | 36.7608 | 2.3809 | 0.72226 | 36.7608 | 2.3809 | 0.72226 | 36.7608 | 2.3809 | 0.72226 | 36.7608 | 2.3809
[8 empty] | 31.437 | 2.7051 | 0.81954 | 28.6252 | 2.7349 | 0.82848 | 28.7585 | 2.7335 | 0.82804 | 28.7518 | 2.7335 | 0.82806 | 28.7522 | 2.7335 | 0.82806 | 28.7522 | 2.7335 | 0.82806 | 28.7522 | 2.7335 | 0.82806 | 28.7522 | 2.7335 | 0.82806 | 28.7522 | 2.7335
[8 empty] | 14.1634 | 2.9878 | 0.90434 | 13.5135 | 3.0037 | 0.9091 | 13.5451 | 3.0029 | 0.90886 | 13.5435 | 3.0029 | 0.90887 | 13.5436 | 3.0029 | 0.90887 | 13.5436 | 3.0029 | 0.90887 | 13.5436 | 3.0029 | 0.90887 | 13.5436 | 3.0029 | 0.90887 | 13.5436 | 3.0029
[8 empty] | 61.4165 | 2.3023 | 0.69868 | 53.4091 | 2.347 | 0.71209 | 53.7421 | 2.345 | 0.71149 | 53.7271 | 2.3451 | 0.71152 | 53.7278 | 2.345 | 0.71151 | 53.7278 | 2.345 | 0.71151 | 53.7278 | 2.345 | 0.71151 | 53.7278 | 2.345 | 0.71151 | 53.7278 | 2.345
[8 empty] | 52.0031 | 2.3221 | 0.70464 | 45.7067 | 2.3648 | 0.71743 | 45.9627 | 2.3629 | 0.71687 | 45.9515 | 2.363 | 0.71689 | 45.952 | 2.363 | 0.71689 | 45.952 | 2.363 | 0.71689 | 45.952 | 2.363 | 0.71689 | 45.952 | 2.363 | 0.71689 | 45.952 | 2.363
[8 empty] | 64.1885 | 2.371 | 0.71929 | 57.1946 | 2.4064 | 0.72991 | 57.4448 | 2.405 | 0.72951 | 57.4352 | 2.4051 | 0.72952 | 57.4356 | 2.4051 | 0.72952 | 57.4356 | 2.4051 | 0.72952 | 57.4356 | 2.4051 | 0.72952 | 57.4356 | 2.4051 | 0.72952 | 57.4356 | 2.4051
[8 empty] | 52.2353 | 2.2713 | 0.68938 | 46.338 | 2.3116 | 0.70149 | 46.555 | 2.31 | 0.70101 | 46.5465 | 2.3101 | 0.70103 | 46.5468 | 2.3101 | 0.70103 | 46.5468 | 2.3101 | 0.70103 | 46.5468 | 2.3101 | 0.70103 | 46.5468 | 2.3101 | 0.70103 | 46.5468 | 2.3101
[8 empty] | 68.1248 | 2.2686 | 0.68858 | 60.8814 | 2.3041 | 0.69922 | 61.1157 | 2.3028 | 0.69885 | 61.1076 | 2.3029 | 0.69886 | 61.1079 | 2.3029 | 0.69886 | 61.1079 | 2.3029 | 0.69886 | 61.1079 | 2.3029 | 0.69886 | 61.1079 | 2.3029 | 0.69886 | 61.1079 | 2.3029
[8 empty] | 76.2549 | 2.2756 | 0.69068 | 68.709 | 2.3074 | 0.70022 | 68.9301 | 2.3064 | 0.69992 | 68.9233 | 2.3064 | 0.69993 | 68.9235 | 2.3064 | 0.69993 | 68.9235 | 2.3064 | 0.69993 | 68.9235 | 2.3064 | 0.69993 | 68.9235 | 2.3064 | 0.69993 | 68.9235 | 2.3064
[8 empty] | 73.0629 | 2.2461 | 0.68184 | 66.1303 | 2.2773 | 0.69119 | 66.3243 | 2.2764 | 0.69091 | 66.3186 | 2.2764 | 0.69092 | 66.3188 | 2.2764 | 0.69092 | 66.3188 | 2.2764 | 0.69092 | 66.3188 | 2.2764 | 0.69092 | 66.3188 | 2.2764 | 0.69092 | 66.3188 | 2.2764
[8 empty] | 86.0588 | 2.175 | 0.66049 | 77.9801 | 2.2054 | 0.66962 | 78.187 | 2.2046 | 0.66937 | 78.1814 | 2.2046 | 0.66938 | 78.1816 | 2.2046 | 0.66938 | 78.1815 | 2.2046 | 0.66938 | 78.1815 | 2.2046 | 0.66938 | 78.1815 | 2.2046 | 0.66938 | 78.1815 | 2.2046
[8 empty] | 63.183 | 2.3849 | 0.72348 | 58.6719 | 2.4076 | 0.73027 | 58.7787 | 2.407 | 0.7301 | 58.7761 | 2.407 | 0.7301 | 58.7761 | 2.407 | 0.7301 | 58.7761 | 2.407 | 0.7301 | 58.7761 | 2.407 | 0.7301 | 58.7761 | 2.407 | 0.7301 | 58.7761 | 2.407
[8 empty] | 79.665 | 2.2324 | 0.67771 | 73.5951 | 2.2567 | 0.68501 | 73.7273 | 2.2561 | 0.68484 | 73.7243 | 2.2561 | 0.68484 | 73.7243 | 2.2561 | 0.68484 | 73.7243 | 2.2561 | 0.68484 | 73.7243 | 2.2561 | 0.68484 | 73.7243 | 2.2561 | 0.68484 | 73.7243 | 2.2561
[8 empty] | 82.9299 | 2.2343 | 0.67829 | 77.1543 | 2.2562 | 0.68486 | 77.268 | 2.2557 | 0.68472 | 77.2657 | 2.2558 | 0.68473 | 77.2657 | 2.2558 | 0.68473 | 77.2657 | 2.2558 | 0.68473 | 77.2657 | 2.2558 | 0.68473 | 77.2657 | 2.2558 | 0.68473 | 77.2657 | 2.2558
[8 empty] | 86.0588 | #NUM! | #NUM! | #NUM! | #NUM! | #NUM! | #NUM! | #NUM! | #NUM! | #NUM! | #NUM! | #NUM! | #NUM! | #NUM! | #NUM! | #NUM! | #NUM! | #NUM! | #NUM! | #NUM! | #NUM! | #NUM! | #NUM! | #NUM! | #NUM! | #NUM!

## verifica a liquefazione (3)
CPT 1 | [26 empty] | DOMANDA |  | CAPACITA' |  | DOMANDA
z | qc | qc/fs | γ' | σ'vo | Dr | φ's | amax/g | z | qc | fs | γ | γ' | σvo | σ'vo | Pa | F | n | Q | Ic | qc1N | kc | (qc1N)cs | Dr | f | kσ | rd | CSR7,5 | CSRM | CRR7,5 (Y-R) | FS | CRR7,5 (I-B) | FS
[m] | [Kg/cm^2] | [Kg/cm^2] | [t/m^3] | [Kg/cm^2] | % | (°) | (-) | [m] | [KPa] | [KPa] | [KN/m^3] | [KN/m^3] | [KPa] | [KPa] | [KPa] | (-) | (-) | (-) | (-) | (-) | (-) | (-) | % | (-) | (-) | (-) | (-) | (-) | (-) | (-) | (-) | (-) |  |  |  | sabbia ghiaiosa | sabbie da pulite a limose | miscele di sabbie (da sabbia limosa a limo sabbioso) | Mscele di limo (da limo argilloso a argilla limosa | Argilla (da argilla limosa a argilla) | Terreni organici (torbe)
0.2 | 16 | -- | 1.85 | 0.04 | 89 | 41 | 0.221 | 0.2 | 1600 | - | 18.5 | 18.5 | 3.7 | 3.7 | 100 | #VALUE! | #VALUE! | #VALUE! |  | #VALUE! | -17.88 | #VALUE! | 61.7213 | 0.75 | 1 | 0.99847 | 0.1324 | 0.068632 | #VALUE! |  | #VALUE! | #VALUE! |  | 1.25 | -0.2 | 1.31 | 2.05 | 2.6 | 2.95 | 3.6 | 4
0.4 | 26 | 26 | 1.85 | 0.07 | 89 | 40 | 0.22 | 0.4 | 2600 | 100 | 18.5 | 18.5 | 7.4 | 7.4 | amax/g | 3.8571 | 0.6745 | 150.122 | 2.2217 | 150.5505 | 1.7216 | 259.1806 | 65.7036 | 0.75 | 1 | 0.99694 | 0.13219 | 0.068527 | 1.6992 |  | 173.6111 |  |  | 1.25 | -0.4 | 1.31 | 2.05 | 2.6 | 2.95 | 3.6
0.6 | 30 | 45 | 1.85 | 0.11 | 84 | 40 | 0.204 | 0.6 | 3000 | 66.6667 | 18.5 | 18.5 | 11.1 | 11.1 | (-) | 2.2305 | 0.63615 | 121.0118 | 2.0938 | 121.4612 | 1.4437 | 175.3515 | 63.9943 | 0.75 | 1 | 0.99541 | 0.13199 | 0.068422 | 0.58143 | 8.4978 | 0.46836 | 6.8452 |  | 1.25 | -0.6 | 1.31 | 2.05 | 2.6 | 2.95 | 3.6
0.8 | 25 | 34 | 1.85 | 0.15 | 71 | 38 | 0.162 | 0.8 | 2500 | 73.5294 | 18.5 | 18.5 | 14.8 | 14.8 | 0.204 | 2.9587 | 0.68706 | 92.3503 | 2.2635 | 92.9002 | 1.837 | 170.6587 | 54.6454 | 0.75 | 1 | 0.99388 | 0.13179 | 0.068316 | 0.54224 | 7.9372 | 0.41416 | 6.0624 |  | 1.25 | -0.8 | 1.31 | 2.05 | 2.6 | 2.95 | 3.6
1,00 | 17 | 32 | 1.85 | 0.19 | 52 | 35 | 0.11 | 1 | 1700 | 53.125 | 18.5 | 18.5 | 18.5 | 18.5 | n | 3.1594 | 0.73467 | 58.0875 | 2.4222 | 58.7266 | 2.4054 | 141.2605 | 40.393 | 0.75 | 1 | 0.99235 | 0.13159 | 0.068211 | 0.34215 | 5.016 | 0.23667 | 3.4697 |  | 1.25 | -1 | 1.31 | 2.05 | 2.6 | 2.95 | 3.6
1.2 | 12 | 22 | 1.85 | 0.22 | -- | -- | -- | 1.2 | 1200 | 54.5455 | 18.5 | 18.5 | 22.2 | 22.2 | (-) | 4.6311 | 0.80525 | 39.5752 | 2.6575 | 40.3211 | 3.6976 | 149.0898 | 27.7963 | 1 | 1 | 0.99082 | 0.13138 | 0.068106 | 0.3882 | 5.6999 | 0.26727 | 3.9243 |  | 1.25 | -1.2 | 1.31 | 2.05 | 2.6 | 2.95 | 3.6
1.4 | 24 | 45 | 1.85 | 0.26 | 56 | 36 | 0.119 | 1.4 | 2400 | 53.3333 | 18.5 | 18.5 | 25.9 | 25.9 | 1 | 2.2465 | 0.69908 | 61.0453 | 2.3036 | 61.7112 | 1.9604 | 120.978 | 45.455 | 0.75 | 1 | 0.98929 | 0.13118 | 0.068001 | 0.24467 | 3.598 | 0.18167 | 2.6716 |  | 1.25 | -1.4 | 1.31 | 2.05 | 2.6 | 2.95 | 3.6
1.6 | 20 | 60 | 1.85 | 0.3 | 46 | 34 | 0.095 | 1.6 | 2000 | 33.3333 | 18.5 | 18.5 | 29.6 | 29.6 | M | 1.6917 | 0.70209 | 46.3187 | 2.3136 | 47.0145 | 1.9933 | 93.7131 | 38.3154 | 1 | 1 | 0.98776 | 0.13098 | 0.067896 | 0.15654 | 2.3056 | 0.13254 | 1.9521 |  | 1.25 | -1.6 | 1.31 | 2.05 | 2.6 | 2.95 | 3.6
1.8 | 9 | 34 | 0.85 | 0.31 | 18 | 30 | 0.034 | 1.8 | 900 | 26.4706 | 18.5 | 8.5 | 33.3 | 15.3 | (-) | 3.0542 | 0.77406 | 37.0654 | 2.5535 | 38.4895 | 3.0541 | 117.5496 | 24.8852 | 1 | 1 | 0.98623 | 0.28463 | 0.14754 | 0.23106 | 1.566 | 0.17445 | 1.1824 |  | 1.25 | -1.8 | 1.31 | 2.05 | 2.6 | 2.95 | 3.6
2,00 | 76 | 104 | 0.96 | 0.33 | 89 | 41 | 0.221 | 2 | 1000 | 9.6154 | 18.5 | 8.5 | 37 | 17 | 6 | 0.99848 | 0.6978 | 33.1602 | 2.2993 | 34.4342 | 1.9466 | 67.0284 | 84.5289 | 0.75 | 1 | 0.9847 | 0.28418 | 0.14732 | 0.10801 | 0.73317 | 0.095973 | 0.65148 |  | 1.25 | -2 | 1.31 | 2.05 | 2.6 | 2.95 | 3.6
2.2 | 11 | 82 | 0.87 | 0.35 | 22 | 31 | 0.041 | 2.2 | 1100 | 13.4146 | 18.5 | 8.5 | 40.7 | 18.7 | MFS(Idriss) | 1.2664 | 0.70949 | 34.8052 | 2.3383 | 36.1424 | 2.0778 | 75.097 | 27.7611 | 1 | 1 | 0.98317 | 0.28374 | 0.14709 | 0.11939 | 0.81168 | 0.10609 | 0.72126 |  | 1.25 | -2.2 | 1.31 | 2.05 | 2.6 | 2.95 | 3.6
2.4 | 6 | 90 | 0.82 | 0.37 | -- | 28 | -- | 2.4 | 600 | 6.6667 | 18.5 | 8.5 | 44.4 | 20.4 | (-) | 1.1999 | 0.77242 | 18.9677 | 2.5481 | 20.4835 | 3.0234 | 61.9296 | 9.1402 | 1 | 1 | 0.98164 | 0.2833 | 0.14686 | 0.10209 | 0.69516 | 0.090017 | 0.61296 |  | 1.25 | -2.4 | 1.31 | 2.05 | 2.6 | 2.95 | 3.6
2.6 | 5 | 19 | 0.8 | 0.38 | -- | -- | -- | 2.6 | 500 | 26.3158 | 18.5 | 8.5 | 48.1 | 22.1 | 1.7698 | 5.8234 | 0.90222 | 17.6418 | 2.9807 | 19.5195 | 6.5319 | 127.4992 | 2.7671 | 1 | 1 | 0.98011 | 0.28286 | 0.14663 | 0.27275 | 1.8602 | 0.1967 | 1.3415 |  | 1.25 | -2.6 | 1.31 | 2.05 | 2.6 | 2.95 | 3.6
2.8 | 8 | 13 | 0.86 | 0.4 | -- | -- | -- | 2.8 | 800 | 61.5385 | 18.5 | 8.5 | 51.8 | 23.8 | MFS(A&S) | 8.2249 | 0.89367 | 26.9868 | 2.9522 | 28.8552 | 6.2277 | 179.7022 | 15.1769 | 1 | 1 | 0.97858 | 0.28242 | 0.1464 | 0.61969 | 4.2329 | 0.53088 | 3.6262 |  | 1.25 | -2.8 | 1.31 | 2.05 | 2.6 | 2.95 | 3.6
3,00 | 36 | 34 | 0.89 | 0.42 | 58 | 36 | 0.126 | 3 | 3600 | 105.8824 | 18.5 | 8.5 | 55.5 | 25.5 | (-) | 2.9872 | 0.68934 | 90.9186 | 2.2711 | 92.3422 | 1.8595 | 171.7098 | 57.3001 | 0.75 | 1 | 0.97705 | 0.28198 | 0.14617 | 0.55083 | 3.7684 | 0.42529 | 2.9095 |  | 1.25 | -3 | 1.31 | 2.05 | 2.6 | 2.95 | 3.6
3.2 | 38 | 71 | 0.9 | 0.43 | 59 | 36 | 0.128 | 3.2 | 3800 | 53.5211 | 18.5 | 8.5 | 59.2 | 27.2 | 2.0883 | 1.4307 | 0.62791 | 84.7239 | 2.0664 | 86.0647 | 1.397 | 120.2317 | 57.9249 | 0.75 | 1 | 0.97552 | 0.28154 | 0.14594 | 0.24164 | 1.6557 | 0.18006 | 1.2338 |  | 1.25 | -3.2 | 1.31 | 2.05 | 2.6 | 2.95 | 3.6
3.4 | 52 | 32 | 0.92 | 0.45 | 69 | 38 | 0.156 | 3.4 | 5200 | 162.5 | 18.5 | 8.5 | 62.9 | 28.9 | MFS | 3.1633 | 0.67272 | 118.4079 | 2.2157 | 119.8577 | 1.7061 | 204.4951 | 66.0466 | 0.75 | 1 | 0.97399 | 0.28109 | 0.14571 | 0.8753 | 6.007 | 1.4136 | 9.701 |  | 1.25 | -3.4 | 1.31 | 2.05 | 2.6 | 2.95 | 3.6
3.6 | 36 | 39 | 0.89 | 0.47 | 55 | 36 | 0.118 | 3.6 | 3600 | 92.3077 | 18.5 | 8.5 | 66.6 | 30.6 | (-) | 2.6124 | 0.68804 | 79.8065 | 2.2668 | 81.3108 | 1.8466 | 150.1524 | 54.6872 | 0.75 | 1 | 0.97246 | 0.28065 | 0.14548 | 0.39483 | 2.7139 | 0.27204 | 1.8699 |  | 1.25 | -3.6 | 1.31 | 2.05 | 2.6 | 2.95 | 3.6
3.8 | 32 | 37 | 0.88 | 0.49 | 50 | 35 | 0.105 | 3.8 | 3200 | 86.4865 | 18.5 | 8.5 | 70.3 | 32.3 | 1.9291 | 2.7634 | 0.70585 | 69.4914 | 2.3262 | 71.0523 | 2.0355 | 144.6278 | 50.5362 | 0.75 | 1 | 0.97093 | 0.28021 | 0.14526 | 0.36134 | 2.4877 | 0.24893 | 1.7137 |  | 1.25 | -3.8 | 1.31 | 2.05 | 2.6 | 2.95 | 3.6
4,00 | 37 | 40 | 0.89 | 0.51 | 54 | 36 | 0.115 | 4 | 3700 | 92.5 | 18.5 | 8.5 | 74 | 34 | MFS | 2.551 | 0.68986 | 76.3205 | 2.2729 | 77.8781 | 1.8646 | 145.2128 | 53.9625 | 0.75 | 1 | 0.9694 | 0.27977 | 0.14503 | 0.36477 | 2.5152 | 0.25118 | 1.732 |  | 1.25 | -4 | 1.31 | 2.05 | 2.6 | 2.95 | 3.6
4.2 | 22 | 33 | 0.86 | 0.52 | 36 | 33 | 0.07 | 4.2 | 2200 | 66.6667 | 18.5 | 8.5 | 77.7 | 35.7 | (-) | 3.1412 | 0.75544 | 46.2103 | 2.4915 | 47.9021 | 2.7257 | 130.5651 | 38.3618 | 1 | 1 | 0.96787 | 0.27933 | 0.1448 | 0.287 | 1.9821 | 0.20449 | 1.4123 |  | 1.25 | -4.2 | 1.31 | 2.05 | 2.6 | 2.95 | 3.6
4.4 | 26 | 43 | 0.87 | 0.54 | 41 | 34 | 0.081 | 4.4 | 2600 | 60.4651 | 18.5 | 8.5 | 81.4 | 37.4 | 1.4816 | 2.4007 | 0.72176 | 51.2207 | 2.3792 | 52.8761 | 2.2295 | 117.8882 | 42.4835 | 0.75 | 1 | 0.96634 | 0.27889 | 0.14457 | 0.23237 | 1.6073 | 0.17515 | 1.2115 |  | 1.25 | -4.4 | 1.31 | 2.05 | 2.6 | 2.95 | 3.6
4.6 | 27 | 45 | 0.87 | 0.56 | 41 | 34 | 0.083 | 4.6 | 2700 | 60 | 18.5 | 8.5 | 85.1 | 39.1 |  | 2.2945 | 0.71766 | 51.3019 | 2.3655 | 52.9714 | 2.1771 | 115.3247 | 42.9282 | 0.75 | 1 | 0.96481 | 0.27844 | 0.14434 | 0.22264 | 1.5425 | 0.16998 | 1.1776 |  | 1.25 | -4.6 | 1.31 | 2.05 | 2.6 | 2.95 | 3.6
4.8 | 28 | 42 | 0.87 | 0.58 | 42 | 34 | 0.084 | 4.8 | 2800 | 66.6667 | 18.5 | 8.5 | 88.8 | 40.8 |  | 2.4589 | 0.72274 | 51.8265 | 2.3825 | 53.524 | 2.2422 | 120.0108 | 43.3606 | 0.75 | 1 | 0.96328 | 0.278 | 0.14411 | 0.24075 | 1.6706 | 0.17959 | 1.2462 |  | 1.25 | -4.8 | 1.31 | 2.05 | 2.6 | 2.95 | 3.6
5,00 | 26 | 24 | 0.95 | 0.59 | 38 | 33 | 0.076 | 5 | 2600 | 108.3333 | 18.5 | 8.5 | 92.5 | 42.5 |  | 4.3204 | 0.7796 | 48.8593 | 2.572 | 50.6617 | 3.1595 | 160.0649 | 40.6514 | 0.75 | 1 | 0.96175 | 0.27756 | 0.14388 | 0.46139 | 3.2067 | 0.32651 | 2.2693 |  | 1.25 | -5 | 1.31 | 2.05 | 2.6 | 2.95 | 3.6
5.2 | 38 | 57 | 0.9 | 0.61 | 51 | 35 | 0.106 | 5.2 | 3800 | 66.6667 | 18.5 | 8.5 | 96.2 | 44.2 |  | 1.8 | 0.67472 | 64.2521 | 2.2224 | 65.9209 | 1.7234 | 113.6076 | 50.9668 | 0.75 | 1 | 0.96022 | 0.27712 | 0.14365 | 0.21637 | 1.5062 | 0.16663 | 1.1599 |  | 1.25 | -5.2 | 1.31 | 2.05 | 2.6 | 2.95 | 3.6
5.4 | 48 | 60 | 0.91 | 0.63 | 58 | 36 | 0.125 | 5.4 | 4800 | 80 | 18.5 | 8.5 | 99.9 | 45.9 |  | 1.7021 | 0.65105 | 78.0338 | 2.1435 | 79.6924 | 1.5392 | 122.6589 | 57.1221 | 0.75 | 1 | 0.95869 | 0.27668 | 0.14342 | 0.25162 | 1.7544 | 0.18537 | 1.2924 |  | 1.25 | -5.4 | 1.31 | 2.05 | 2.6 | 2.95 | 3.6
5.6 | 42 | 42 | 0.9 | 0.65 | 53 | 35 | 0.111 | 5.6 | 4200 | 100 | 18.5 | 8.5 | 103.6 | 47.6 |  | 2.4412 | 0.69553 | 68.6495 | 2.2918 | 70.3857 | 1.9226 | 135.325 | 52.7734 | 0.75 | 0.9912 | 0.95716 | 0.27624 | 0.14447 | 0.31047 | 2.1491 | 0.21773 | 1.5071 |  | 1.25 | -5.6 | 1.31 | 2.05 | 2.6 | 2.95 | 3.6
5.8 | 30 | 56 | 0.88 | 0.67 | 41 | 34 | 0.081 | 5.8 | 3000 | 53.5714 | 18.5 | 8.5 | 107.3 | 49.3 |  | 1.852 | 0.70662 | 47.681 | 2.3287 | 49.4496 | 2.0444 | 101.0958 | 42.6261 | 0.75 | 0.98254 | 0.95563 | 0.27579 | 0.14551 | 0.17609 | 1.2102 | 0.14434 | 0.99196 |  | 1.25 | -5.8 | 1.31 | 2.05 | 2.6 | 2.95 | 3.6
6,00 | 32 | 53 | 0.88 | 0.68 | 42 | 34 | 0.085 | 6 | 3200 | 60.3774 | 18.5 | 8.5 | 111 | 51 |  | 1.9546 | 0.70697 | 49.7229 | 2.3299 | 51.5096 | 2.0484 | 105.5105 | 43.9901 | 0.75 | 0.97425 | 0.9541 | 0.27535 | 0.14651 | 0.18924 | 1.2916 | 0.15183 | 1.0363 |  | 1.25 | -6 | 1.31 | 2.05 | 2.6 | 2.95 | 3.6
6.2 | 37 | 37 | 0.89 | 0.7 | 46 | 35 | 0.095 | 6.2 | 3700 | 100 | 18.5 | 8.5 | 114.7 | 52.7 |  | 2.7892 | 0.72493 | 57.0417 | 2.3898 | 58.8666 | 2.2711 | 133.689 | 47.6816 | 0.75 | 0.96629 | 0.95257 | 0.27491 | 0.14748 | 0.30221 | 2.0492 | 0.21301 | 1.4443 |  | 1.25 | -6.2 | 1.31 | 2.05 | 2.6 | 2.95 | 3.6
6.4 | 41 | 56 | 0.9 | 0.72 | 49 | 35 | 0.102 | 6.4 | 4100 | 73.2143 | 18.5 | 8.5 | 118.4 | 54.4 |  | 1.8388 | 0.6827 | 60.3344 | 2.249 | 62.1286 | 1.7955 | 111.55 | 50.169 | 0.75 | 0.95865 | 0.95104 | 0.27447 | 0.14842 | 0.20909 | 1.4088 | 0.16272 | 1.0964 |  | 1.25 | -6.4 | 1.31 | 2.05 | 2.6 | 2.95 | 3.6
6.6 | 33 | 45 | 0.88 | 0.74 | 41 | 34 | 0.083 | 6.6 | 3300 | 73.3333 | 18.5 | 8.5 | 122.1 | 56.1 |  | 2.3076 | 0.72402 | 48.2944 | 2.3867 | 50.15 | 2.2591 | 113.2934 | 43.5061 | 0.75 | 0.95131 | 0.94951 | 0.27403 | 0.14932 | 0.21524 | 1.4414 | 0.16602 | 1.1119 |  | 1.25 | -6.6 | 1.31 | 2.05 | 2.6 | 2.95 | 3.6
6.8 | 26 | 65 | 0.87 | 0.75 | 33 | 33 | 0.063 | 6.8 | 2600 | 40 | 18.5 | 8.5 | 125.8 | 57.8 |  | 1.6167 | 0.72226 | 36.7608 | 2.3809 | 38.6299 | 2.236 | 86.375 | 36.2446 | 1 | 1 | 0.94798 | 0.27359 | 0.14182 | 0.13993 | 0.98666 | 0.12159 | 0.85732 |  | 1.25 | -6.8 | 1.31 | 2.05 | 2.6 | 2.95 | 3.6
7,00 | 20 | 25 | 0.93 | 0.77 | 23 | 31 | 0.044 | 7 | 2000 | 80 | 18.5 | 8.5 | 129.5 | 59.5 |  | 4.2769 | 0.82806 | 28.7522 | 2.7335 | 30.7427 | 4.2467 | 130.5541 | 28.3089 | 1 | 1 | 0.94645 | 0.27315 | 0.14159 | 0.28694 | 2.0265 | 0.20446 | 1.444 |  | 1.25 | -7 | 1.31 | 2.05 | 2.6 | 2.95 | 3.6
7.2 | 10 | 25 | 0.9 | 0.79 | -- | -- | -- | 7.2 | 1000 | 40 | 18.5 | 8.5 | 133.2 | 61.2 |  | 4.6147 | 0.90887 | 13.5436 | 3.0029 | 15.6249 | 6.7765 | 105.8812 | 8.0372 | 1 | 1 | 0.94492 | 0.2727 | 0.14136 | 0.19039 | 1.3468 | 0.15247 | 1.0786 |  | 1.25 | -7.2 | 1.31 | 2.05 | 2.6 | 2.95 | 3.6
7.4 | 40 | 46 | 0.9 | 0.81 | 46 | 34 | 0.093 | 7.4 | 4000 | 86.9565 | 18.5 | 8.5 | 136.9 | 62.9 |  | 2.251 | 0.71151 | 53.7278 | 2.345 | 55.6318 | 2.1018 | 116.9249 | 47.3805 | 0.75 | 0.92448 | 0.94339 | 0.27226 | 0.15266 | 0.22866 | 1.4978 | 0.17318 | 1.1344 |  | 1.25 | -7.4 | 1.31 | 2.05 | 2.6 | 2.95 | 3.6
7.6 | 35 | 52 | 0.89 | 0.83 | 41 | 34 | 0.081 | 7.6 | 3500 | 67.3077 | 18.5 | 8.5 | 140.6 | 64.6 |  | 2.0036 | 0.71689 | 45.952 | 2.363 | 47.8752 | 2.1675 | 103.7699 | 43.1708 | 0.75 | 0.91834 | 0.94186 | 0.27182 | 0.15344 | 0.18392 | 1.1987 | 0.14883 | 0.96999 |  | 1.25 | -7.6 | 1.31 | 2.05 | 2.6 | 2.95 | 3.6
7.8 | 44 | 35 | 0.91 | 0.85 | 48 | 35 | 0.099 | 7.8 | 4400 | 125.7143 | 18.5 | 8.5 | 144.3 | 66.3 |  | 2.954 | 0.72952 | 57.4356 | 2.4051 | 59.3831 | 2.3332 | 138.5535 | 49.3579 | 0.75 | 0.9124 | 0.94033 | 0.27138 | 0.15418 | 0.32736 | 2.1232 | 0.22765 | 1.4765 |  | 1.25 | -7.8 | 1.31 | 2.05 | 2.6 | 2.95 | 3.6
8,00 | 37 | 62 | 0.89 | 0.86 | 41 | 34 | 0.083 | 8 | 3700 | 59.6774 | 18.5 | 8.5 | 148 | 68 |  | 1.6801 | 0.70103 | 46.5468 | 2.3101 | 48.4862 | 1.9816 | 96.0801 | 44.0285 | 0.75 | 0.90664 | 0.9388 | 0.27094 | 0.15491 | 0.16249 | 1.0489 | 0.13623 | 0.87942 |  | 1.25 | -8 | 1.31 | 2.05 | 2.6 | 2.95 | 3.6
8.2 | 49 | 46 | 0.92 | 0.88 | 51 | 35 | 0.105 | 8.2 | 4900 | 106.5217 | 18.5 | 8.5 | 151.7 | 69.7 |  | 2.2434 | 0.69886 | 61.1079 | 2.3029 | 63.0602 | 1.958 | 123.4725 | 51.7263 | 0.75 | 0.90106 | 0.93727 | 0.2705 | 0.15562 | 0.25506 | 1.6391 | 0.1872 | 1.203 |  | 1.25 | -8.2 | 1.31 | 2.05 | 2.6 | 2.95 | 3.6
8.4 | 56 | 40 | 0.93 | 0.9 | 55 | 36 | 0.116 | 8.4 | 5600 | 140 | 18.5 | 8.5 | 155.4 | 71.4 |  | 2.5714 | 0.69993 | 68.9235 | 2.3064 | 70.8907 | 1.9696 | 139.6238 | 55.2084 | 0.75 | 0.89565 | 0.93574 | 0.27005 | 0.1563 | 0.33314 | 2.1314 | 0.23114 | 1.4788 |  | 1.25 | -8.4 | 1.31 | 2.05 | 2.6 | 2.95 | 3.6
8.6 | 55 | 46 | 0.93 | 0.92 | 54 | 35 | 0.113 | 8.6 | 5500 | 119.5652 | 18.5 | 8.5 | 159.1 | 73.1 |  | 2.2387 | 0.69092 | 66.3188 | 2.2764 | 68.2943 | 1.8752 | 128.0677 | 54.3547 | 0.75 | 0.89039 | 0.93421 | 0.26961 | 0.15697 | 0.27534 | 1.7542 | 0.19811 | 1.2621 |  | 1.25 | -8.6 | 1.31 | 2.05 | 2.6 | 2.95 | 3.6
8.8 | 66 | 49 | 0.94 | 0.94 | 59 | 36 | 0.128 | 8.8 | 6600 | 134.6939 | 18.5 | 8.5 | 162.8 | 74.8 |  | 2.0924 | 0.66938 | 78.1815 | 2.2046 | 80.1588 | 1.6781 | 134.513 | 59.2511 | 0.75 | 0.88529 | 0.93268 | 0.26917 | 0.15761 | 0.30635 | 1.9437 | 0.21536 | 1.3664 |  | 1.25 | -8.8 | 1.31 | 2.05 | 2.6 | 2.95 | 3.6
9,00 | 50 | 34 | 0.92 | 0.96 | 49 | 35 | 0.102 | 9 | 5000 | 147.0588 | 18.5 | 8.5 | 166.5 | 76.5 |  | 3.0425 | 0.7301 | 58.7761 | 2.407 | 60.8008 | 2.3412 | 142.3479 | 50.9712 | 0.75 | 0.88033 | 0.93115 | 0.26873 | 0.15824 | 0.34825 | 2.2008 | 0.2405 | 1.5198 |  | 1.25 | -9 | 1.31 | 2.05 | 2.6 | 2.95 | 3.6
9.2 | 64 | 44 | 0.94 | 0.97 | 57 | 36 | 0.123 | 9.2 | 6400 | 145.4545 | 18.5 | 8.5 | 170.2 | 78.2 |  | 2.3348 | 0.68484 | 73.7243 | 2.2561 | 75.7385 | 1.8157 | 137.5184 | 57.7321 | 0.75 | 0.87551 | 0.92836 | 0.26792 | 0.15864 | 0.32186 | 2.0289 | 0.22438 | 1.4144 |  | 1.25 | -9.2 | 1.31 | 2.05 | 2.6 | 2.95 | 3.6
9.4 | 68 | 42 | 0.95 | 0.99 | 59 | 36 | 0.127 | 9.4 | 6800 | 161.9048 | 18.5 | 8.5 | 173.9 | 79.9 |  | 2.4434 | 0.68473 | 77.2657 | 2.2558 | 79.2935 | 1.8146 | 143.8846 | 59.1615 | 0.75 | 0.87081 | 0.92302 | 0.26638 | 0.15857 | 0.35703 | 2.2515 | 0.24611 | 1.5521 |  | 1.25 | -9.4 | 1.31 | 2.05 | 2.6 | 2.95 | 3.6
9.6 | 72 | -- | 0.95 | 1.01 | 60 | 36 | 0.132 | 9.6 | 7200 |  | 18.5 | 8.5 | 177.6 | 81.6 |  | 0 | #NUM! | #NUM! |  | #NUM! | -17.88 | #NUM! | 60.4982 | 0.75 | 0.86624 | 0.91768 | 0.26484 | 0.15849 | #NUM! |  | #NUM! |  |  | 1.25 | -9.6 | 1.31 | 2.05 | 2.6 | 2.95 | 3.6
[10 empty] | ITERAZIONE 1 |  |  | ITERAZIONE 2 |  |  | ITERAZIONE 3 |  |  | ITERAZIONE 4 |  |  | ITERAZIONE 5 |  |  | ITERAZIONE 6 |  |  | ITERAZIONE 7 |  |  | ITERAZIONE 8
[8 empty] | Q (n=1) | Ic | n | Q | Ic | n | Q | Ic | n | Q | Ic | n | Q | Ic | n | Q | Ic | n | Q | Ic | n | Q | Ic | n | Q | Ic
[8 empty] | (-) | (-) | (-) | (-) | (-) | (-) | (-) | (-) | (-) | (-) | (-) | (-) | (-) | (-) | (-) | (-) | (-) | (-) | (-) | (-) | (-) | (-) | (-) | (-) | (-) | (-)
[8 empty] | 431.4324 | #VALUE! | #VALUE! | #VALUE! | #VALUE! | #VALUE! | #VALUE! | #VALUE! | #VALUE! | #VALUE! | #VALUE! | #VALUE! | #VALUE! | #VALUE! | #VALUE! | #VALUE! | #VALUE! | #VALUE! | #VALUE! | #VALUE! | #VALUE! | #VALUE! | #VALUE! | #VALUE! | #VALUE! | #VALUE!
[8 empty] | 350.3514 | 2.0296 | 0.61687 | 129.2028 | 2.2603 | 0.68608 | 154.7133 | 2.2141 | 0.67223 | 149.2344 | 2.2232 | 0.67496 | 150.2981 | 2.2214 | 0.67442 | 150.0873 | 2.2217 | 0.67452 | 150.1289 | 2.2217 | 0.6745 | 150.1207 | 2.2217 | 0.67451 | 150.1223 | 2.2217
[8 empty] | 269.2703 | 1.8818 | 0.57253 | 105.2192 | 2.1345 | 0.64836 | 124.3055 | 2.0861 | 0.63384 | 120.3982 | 2.0953 | 0.63659 | 121.1286 | 2.0936 | 0.63607 | 120.9897 | 2.0939 | 0.63616 | 121.016 | 2.0938 | 0.63615 | 121.011 | 2.0938 | 0.63615 | 121.012 | 2.0938
[8 empty] | 167.9189 | 2.0999 | 0.63797 | 84.0834 | 2.2908 | 0.69524 | 93.8053 | 2.259 | 0.6857 | 92.112 | 2.2643 | 0.68728 | 92.3897 | 2.2634 | 0.68702 | 92.3437 | 2.2635 | 0.68706 | 92.3513 | 2.2635 | 0.68706 | 92.3501 | 2.2635 | 0.68706 | 92.3503 | 2.2635
[8 empty] | 90.8919 | 2.2895 | 0.69484 | 54.3115 | 2.4429 | 0.74086 | 58.6978 | 2.419 | 0.73371 | 57.9936 | 2.4227 | 0.73482 | 58.102 | 2.4222 | 0.73465 | 58.0852 | 2.4222 | 0.73467 | 58.0878 | 2.4222 | 0.73467 | 58.0874 | 2.4222 | 0.73467 | 58.0875 | 2.4222
[8 empty] | 53.0541 | 2.5694 | 0.77882 | 38.0317 | 2.6697 | 0.80891 | 39.7938 | 2.6558 | 0.80475 | 39.5451 | 2.6577 | 0.80532 | 39.5793 | 2.6575 | 0.80524 | 39.5746 | 2.6575 | 0.80525 | 39.5753 | 2.6575 | 0.80525 | 39.5752 | 2.6575 | 0.80525 | 39.5752 | 2.6575
[8 empty] | 91.6641 | 2.1779 | 0.66136 | 58.012 | 2.3198 | 0.70395 | 61.4482 | 2.3015 | 0.69846 | 60.9936 | 2.3039 | 0.69916 | 61.0519 | 2.3036 | 0.69907 | 61.0444 | 2.3036 | 0.69909 | 61.0454 | 2.3036 | 0.69908 | 61.0452 | 2.3036 | 0.69908 | 61.0453 | 2.3036
[8 empty] | 66.5676 | 2.193 | 0.66591 | 44.3227 | 2.3286 | 0.70658 | 46.5723 | 2.3118 | 0.70154 | 46.2875 | 2.3139 | 0.70216 | 46.3226 | 2.3136 | 0.70208 | 46.3182 | 2.3136 | 0.70209 | 46.3188 | 2.3136 | 0.70209 | 46.3187 | 2.3136 | 0.70209 | 46.3187 | 2.3136
[8 empty] | 56.6471 | 2.4195 | 0.73386 | 34.3709 | 2.578 | 0.78141 | 37.5803 | 2.5491 | 0.77273 | 36.9725 | 2.5544 | 0.77431 | 37.0824 | 2.5534 | 0.77402 | 37.0623 | 2.5536 | 0.77407 | 37.066 | 2.5535 | 0.77406 | 37.0653 | 2.5535 | 0.77406 | 37.0654 | 2.5535
[8 empty] | 56.6471 | 2.1058 | 0.63973 | 29.918 | 2.3373 | 0.7092 | 33.8369 | 2.2919 | 0.69557 | 33.0294 | 2.3008 | 0.69823 | 33.1858 | 2.299 | 0.69771 | 33.1551 | 2.2994 | 0.69781 | 33.1611 | 2.2993 | 0.69779 | 33.16 | 2.2993 | 0.6978 | 33.1602 | 2.2993
[8 empty] | 56.6471 | 2.1672 | 0.65815 | 31.9344 | 2.3692 | 0.71877 | 35.3508 | 2.3327 | 0.70782 | 34.7078 | 2.3393 | 0.7098 | 34.8227 | 2.3381 | 0.70944 | 34.802 | 2.3383 | 0.7095 | 34.8057 | 2.3383 | 0.70949 | 34.8051 | 2.3383 | 0.7095 | 34.8052 | 2.3383
[8 empty] | 27.2353 | 2.4142 | 0.73227 | 17.795 | 2.5719 | 0.77958 | 19.185 | 2.5438 | 0.77114 | 18.9293 | 2.5488 | 0.77264 | 18.9746 | 2.5479 | 0.77238 | 18.9665 | 2.5481 | 0.77242 | 18.9679 | 2.548 | 0.77241 | 18.9677 | 2.5481 | 0.77242 | 18.9677 | 2.5481
[8 empty] | 20.448 | 2.9332 | 0.88796 | 17.2662 | 2.9877 | 0.90431 | 17.6976 | 2.9797 | 0.90191 | 17.6336 | 2.9809 | 0.90226 | 17.643 | 2.9807 | 0.90221 | 17.6416 | 2.9807 | 0.90222 | 17.6418 | 2.9807 | 0.90222 | 17.6418 | 2.9807 | 0.90222 | 17.6418 | 2.9807
[8 empty] | 31.437 | 2.9068 | 0.88005 | 26.4645 | 2.9581 | 0.89543 | 27.0551 | 2.9515 | 0.89344 | 26.978 | 2.9523 | 0.8937 | 26.988 | 2.9522 | 0.89367 | 26.9867 | 2.9522 | 0.89367 | 26.9869 | 2.9522 | 0.89367 | 26.9868 | 2.9522 | 0.89367 | 26.9868 | 2.9522
[8 empty] | 139 | 2.1529 | 0.65386 | 86.6152 | 2.2852 | 0.69356 | 91.4445 | 2.2695 | 0.68884 | 90.8566 | 2.2713 | 0.6894 | 90.926 | 2.2711 | 0.68934 | 90.9178 | 2.2711 | 0.68934 | 90.9187 | 2.2711 | 0.68934 | 90.9186 | 2.2711 | 0.68934 | 90.9186 | 2.2711
[8 empty] | 137.5294 | 1.9145 | 0.58235 | 79.8444 | 2.0857 | 0.6337 | 85.3648 | 2.0639 | 0.62718 | 84.6432 | 2.0667 | 0.62801 | 84.7341 | 2.0663 | 0.6279 | 84.7226 | 2.0664 | 0.62791 | 84.7241 | 2.0664 | 0.62791 | 84.7239 | 2.0664 | 0.62791 | 84.7239 | 2.0664
[8 empty] | 177.7543 | 2.109 | 0.64069 | 113.7926 | 2.2266 | 0.67599 | 118.8905 | 2.2146 | 0.67238 | 118.3588 | 2.2158 | 0.67275 | 118.4129 | 2.2157 | 0.67271 | 118.4074 | 2.2157 | 0.67272 | 118.4079 | 2.2157 | 0.67272 | 118.4079 | 2.2157 | 0.67272 | 118.4079 | 2.2157
[8 empty] | 115.4706 | 2.1589 | 0.65568 | 76.8064 | 2.2784 | 0.69151 | 80.1344 | 2.2656 | 0.68767 | 79.7716 | 2.2669 | 0.68808 | 79.8102 | 2.2668 | 0.68804 | 79.8061 | 2.2668 | 0.68804 | 79.8066 | 2.2668 | 0.68804 | 79.8065 | 2.2668 | 0.68804 | 79.8065 | 2.2668
[8 empty] | 96.8947 | 2.2275 | 0.67625 | 67.2055 | 2.3363 | 0.7089 | 69.7318 | 2.3251 | 0.70553 | 69.4666 | 2.3263 | 0.70588 | 69.4939 | 2.3261 | 0.70584 | 69.4911 | 2.3262 | 0.70585 | 69.4914 | 2.3262 | 0.70585 | 69.4914 | 2.3262 | 0.70585 | 69.4914 | 2.3262
[8 empty] | 106.6471 | 2.1739 | 0.66016 | 73.9141 | 2.2826 | 0.69278 | 76.5615 | 2.2719 | 0.68957 | 76.2969 | 2.273 | 0.68989 | 76.3228 | 2.2729 | 0.68986 | 76.3203 | 2.2729 | 0.68986 | 76.3205 | 2.2729 | 0.68986 | 76.3205 | 2.2729 | 0.68986 | 76.3205 | 2.2729
[8 empty] | 59.4482 | 2.4134 | 0.73201 | 45.1086 | 2.4991 | 0.75772 | 46.319 | 2.4907 | 0.75522 | 46.1998 | 2.4915 | 0.75546 | 46.2114 | 2.4915 | 0.75544 | 46.2102 | 2.4915 | 0.75544 | 46.2103 | 2.4915 | 0.75544 | 46.2103 | 2.4915 | 0.75544 | 46.2103 | 2.4915
[8 empty] | 67.3422 | 2.2927 | 0.6958 | 49.9293 | 2.3874 | 0.72423 | 51.345 | 2.3784 | 0.72153 | 51.2089 | 2.3793 | 0.72179 | 51.2218 | 2.3792 | 0.72176 | 51.2206 | 2.3792 | 0.72176 | 51.2207 | 2.3792 | 0.72176 | 51.2207 | 2.3792 | 0.72176 | 51.2207 | 2.3792
[8 empty] | 66.8772 | 2.2812 | 0.69235 | 50.0969 | 2.3732 | 0.71997 | 51.4131 | 2.3648 | 0.71745 | 51.2917 | 2.3656 | 0.71768 | 51.3028 | 2.3655 | 0.71766 | 51.3018 | 2.3655 | 0.71766 | 51.3019 | 2.3655 | 0.71766 | 51.3019 | 2.3655 | 0.71766 | 51.3019 | 2.3655
[8 empty] | 66.451 | 2.3041 | 0.69922 | 50.7454 | 2.3892 | 0.72476 | 51.9207 | 2.3819 | 0.72256 | 51.8184 | 2.3825 | 0.72275 | 51.8272 | 2.3825 | 0.72274 | 51.8265 | 2.3825 | 0.72274 | 51.8265 | 2.3825 | 0.72274 | 51.8265 | 2.3825 | 0.72274 | 51.8265 | 2.3825
[8 empty] | 59 | 2.516 | 0.76279 | 48.1617 | 2.5763 | 0.78089 | 48.9136 | 2.5717 | 0.7795 | 48.8551 | 2.572 | 0.7796 | 48.8596 | 2.572 | 0.77959 | 48.8593 | 2.572 | 0.7796 | 48.8593 | 2.572 | 0.7796 | 48.8593 | 2.572 | 0.7796 | 48.8593 | 2.572
[8 empty] | 83.7964 | 2.1375 | 0.64925 | 62.9299 | 2.2292 | 0.67675 | 64.3586 | 2.2219 | 0.67456 | 64.2436 | 2.2224 | 0.67473 | 64.2527 | 2.2224 | 0.67472 | 64.252 | 2.2224 | 0.67472 | 64.2521 | 2.2224 | 0.67472 | 64.2521 | 2.2224 | 0.67472 | 64.2521 | 2.2224
[8 empty] | 102.3987 | 2.0582 | 0.62545 | 76.494 | 2.1499 | 0.65296 | 78.1502 | 2.143 | 0.6509 | 78.0251 | 2.1435 | 0.65106 | 78.0345 | 2.1435 | 0.65105 | 78.0338 | 2.1435 | 0.65105 | 78.0338 | 2.1435 | 0.65105 | 78.0338 | 2.1435 | 0.65105 | 78.0338 | 2.1435
[8 empty] | 86.0588 | 2.2229 | 0.67487 | 67.6043 | 2.2965 | 0.69696 | 68.7222 | 2.2914 | 0.69543 | 68.6445 | 2.2918 | 0.69554 | 68.6499 | 2.2918 | 0.69553 | 68.6495 | 2.2918 | 0.69553 | 68.6495 | 2.2918 | 0.69553 | 68.6495 | 2.2918 | 0.69553 | 68.6495 | 2.2918
[8 empty] | 58.6755 | 2.2602 | 0.68605 | 46.9921 | 2.3336 | 0.70808 | 47.7303 | 2.3284 | 0.70652 | 47.6775 | 2.3288 | 0.70663 | 47.6812 | 2.3287 | 0.70662 | 47.681 | 2.3287 | 0.70662 | 47.681 | 2.3287 | 0.70662 | 47.681 | 2.3287 | 0.70662 | 47.681 | 2.3287
[8 empty] | 60.5686 | 2.2653 | 0.6876 | 49.0788 | 2.3342 | 0.70826 | 49.7662 | 2.3296 | 0.70688 | 49.72 | 2.3299 | 0.70697 | 49.7231 | 2.3299 | 0.70697 | 49.7229 | 2.3299 | 0.70697 | 49.7229 | 2.3299 | 0.70697 | 49.7229 | 2.3299 | 0.70697 | 49.7229 | 2.3299
[8 empty] | 68.0323 | 2.3355 | 0.70865 | 56.4499 | 2.393 | 0.7259 | 57.0774 | 2.3896 | 0.72487 | 57.0396 | 2.3898 | 0.72493 | 57.0418 | 2.3898 | 0.72493 | 57.0417 | 2.3898 | 0.72493 | 57.0417 | 2.3898 | 0.72493 | 57.0417 | 2.3898 | 0.72493 | 57.0417 | 2.3898
[8 empty] | 73.1912 | 2.1867 | 0.66401 | 59.6516 | 2.2527 | 0.68382 | 60.3754 | 2.2488 | 0.68264 | 60.332 | 2.249 | 0.68271 | 60.3345 | 2.249 | 0.6827 | 60.3344 | 2.249 | 0.6827 | 60.3344 | 2.249 | 0.6827 | 60.3344 | 2.249 | 0.6827 | 60.3344 | 2.249
[8 empty] | 56.6471 | 2.3354 | 0.70861 | 47.866 | 2.3896 | 0.72489 | 48.3187 | 2.3866 | 0.72398 | 48.2931 | 2.3868 | 0.72403 | 48.2945 | 2.3867 | 0.72402 | 48.2944 | 2.3867 | 0.72402 | 48.2944 | 2.3867 | 0.72402 | 48.2944 | 2.3867 | 0.72402 | 48.2944 | 2.3867
[8 empty] | 42.8062 | 2.3283 | 0.70649 | 36.4444 | 2.3839 | 0.72316 | 36.779 | 2.3807 | 0.72221 | 36.7598 | 2.3809 | 0.72226 | 36.7608 | 2.3809 | 0.72226 | 36.7608 | 2.3809 | 0.72226 | 36.7608 | 2.3809 | 0.72226 | 36.7608 | 2.3809 | 0.72226 | 36.7608 | 2.3809
[8 empty] | 31.437 | 2.7051 | 0.81954 | 28.6252 | 2.7349 | 0.82848 | 28.7585 | 2.7335 | 0.82804 | 28.7518 | 2.7335 | 0.82806 | 28.7522 | 2.7335 | 0.82806 | 28.7522 | 2.7335 | 0.82806 | 28.7522 | 2.7335 | 0.82806 | 28.7522 | 2.7335 | 0.82806 | 28.7522 | 2.7335
[8 empty] | 14.1634 | 2.9878 | 0.90434 | 13.5135 | 3.0037 | 0.9091 | 13.5451 | 3.0029 | 0.90886 | 13.5435 | 3.0029 | 0.90887 | 13.5436 | 3.0029 | 0.90887 | 13.5436 | 3.0029 | 0.90887 | 13.5436 | 3.0029 | 0.90887 | 13.5436 | 3.0029 | 0.90887 | 13.5436 | 3.0029
[8 empty] | 61.4165 | 2.3023 | 0.69868 | 53.4091 | 2.347 | 0.71209 | 53.7421 | 2.345 | 0.71149 | 53.7271 | 2.3451 | 0.71152 | 53.7278 | 2.345 | 0.71151 | 53.7278 | 2.345 | 0.71151 | 53.7278 | 2.345 | 0.71151 | 53.7278 | 2.345 | 0.71151 | 53.7278 | 2.345
[8 empty] | 52.0031 | 2.3221 | 0.70464 | 45.7067 | 2.3648 | 0.71743 | 45.9627 | 2.3629 | 0.71687 | 45.9515 | 2.363 | 0.71689 | 45.952 | 2.363 | 0.71689 | 45.952 | 2.363 | 0.71689 | 45.952 | 2.363 | 0.71689 | 45.952 | 2.363 | 0.71689 | 45.952 | 2.363
[8 empty] | 64.1885 | 2.371 | 0.71929 | 57.1946 | 2.4064 | 0.72991 | 57.4448 | 2.405 | 0.72951 | 57.4352 | 2.4051 | 0.72952 | 57.4356 | 2.4051 | 0.72952 | 57.4356 | 2.4051 | 0.72952 | 57.4356 | 2.4051 | 0.72952 | 57.4356 | 2.4051 | 0.72952 | 57.4356 | 2.4051
[8 empty] | 52.2353 | 2.2713 | 0.68938 | 46.338 | 2.3116 | 0.70149 | 46.555 | 2.31 | 0.70101 | 46.5465 | 2.3101 | 0.70103 | 46.5468 | 2.3101 | 0.70103 | 46.5468 | 2.3101 | 0.70103 | 46.5468 | 2.3101 | 0.70103 | 46.5468 | 2.3101 | 0.70103 | 46.5468 | 2.3101
[8 empty] | 68.1248 | 2.2686 | 0.68858 | 60.8814 | 2.3041 | 0.69922 | 61.1157 | 2.3028 | 0.69885 | 61.1076 | 2.3029 | 0.69886 | 61.1079 | 2.3029 | 0.69886 | 61.1079 | 2.3029 | 0.69886 | 61.1079 | 2.3029 | 0.69886 | 61.1079 | 2.3029 | 0.69886 | 61.1079 | 2.3029
[8 empty] | 76.2549 | 2.2756 | 0.69068 | 68.709 | 2.3074 | 0.70022 | 68.9301 | 2.3064 | 0.69992 | 68.9233 | 2.3064 | 0.69993 | 68.9235 | 2.3064 | 0.69993 | 68.9235 | 2.3064 | 0.69993 | 68.9235 | 2.3064 | 0.69993 | 68.9235 | 2.3064 | 0.69993 | 68.9235 | 2.3064
[8 empty] | 73.0629 | 2.2461 | 0.68184 | 66.1303 | 2.2773 | 0.69119 | 66.3243 | 2.2764 | 0.69091 | 66.3186 | 2.2764 | 0.69092 | 66.3188 | 2.2764 | 0.69092 | 66.3188 | 2.2764 | 0.69092 | 66.3188 | 2.2764 | 0.69092 | 66.3188 | 2.2764 | 0.69092 | 66.3188 | 2.2764
[8 empty] | 86.0588 | 2.175 | 0.66049 | 77.9801 | 2.2054 | 0.66962 | 78.187 | 2.2046 | 0.66937 | 78.1814 | 2.2046 | 0.66938 | 78.1816 | 2.2046 | 0.66938 | 78.1815 | 2.2046 | 0.66938 | 78.1815 | 2.2046 | 0.66938 | 78.1815 | 2.2046 | 0.66938 | 78.1815 | 2.2046
[8 empty] | 63.183 | 2.3849 | 0.72348 | 58.6719 | 2.4076 | 0.73027 | 58.7787 | 2.407 | 0.7301 | 58.7761 | 2.407 | 0.7301 | 58.7761 | 2.407 | 0.7301 | 58.7761 | 2.407 | 0.7301 | 58.7761 | 2.407 | 0.7301 | 58.7761 | 2.407 | 0.7301 | 58.7761 | 2.407
[8 empty] | 79.665 | 2.2324 | 0.67771 | 73.5951 | 2.2567 | 0.68501 | 73.7273 | 2.2561 | 0.68484 | 73.7243 | 2.2561 | 0.68484 | 73.7243 | 2.2561 | 0.68484 | 73.7243 | 2.2561 | 0.68484 | 73.7243 | 2.2561 | 0.68484 | 73.7243 | 2.2561 | 0.68484 | 73.7243 | 2.2561
[8 empty] | 82.9299 | 2.2343 | 0.67829 | 77.1543 | 2.2562 | 0.68486 | 77.268 | 2.2557 | 0.68472 | 77.2657 | 2.2558 | 0.68473 | 77.2657 | 2.2558 | 0.68473 | 77.2657 | 2.2558 | 0.68473 | 77.2657 | 2.2558 | 0.68473 | 77.2657 | 2.2558 | 0.68473 | 77.2657 | 2.2558
[8 empty] | 86.0588 | #NUM! | #NUM! | #NUM! | #NUM! | #NUM! | #NUM! | #NUM! | #NUM! | #NUM! | #NUM! | #NUM! | #NUM! | #NUM! | #NUM! | #NUM! | #NUM! | #NUM! | #NUM! | #NUM! | #NUM! | #NUM! | #NUM! | #NUM! | #NUM! | #NUM!

## verifica a liquefazione (2)
CPT 1 | [26 empty] | DOMANDA |  | CAPACITA' |  | DOMANDA
z | qc | qc/fs | γ' | σ'vo | Dr | φ's | amax/g | z | qc | fs | γ | γ' | σvo | σ'vo | Pa | F | n | Q | Ic | qc1N | kc | (qc1N)cs | Dr | f | kσ | rd | CSR7,5 | CSRM | CRR7,5 (Y-R) | FS | CRR7,5 (I-B) | FS
[m] | [Kg/cm^2] | [Kg/cm^2] | [t/m^3] | [Kg/cm^2] | % | (°) | (-) | [m] | [KPa] | [KPa] | [KN/m^3] | [KN/m^3] | [KPa] | [KPa] | [KPa] | (-) | (-) | (-) | (-) | (-) | (-) | (-) | % | (-) | (-) | (-) | (-) | (-) | (-) | (-) | (-) | (-) |  |  |  | sabbia ghiaiosa | sabbie da pulite a limose | miscele di sabbie (da sabbia limosa a limo sabbioso) | Mscele di limo (da limo argilloso a argilla limosa | Argilla (da argilla limosa a argilla) | Terreni organici (torbe)
0.2 | 16 | -- | 1.85 | 0.04 | 89 | 41 | 0.221 | 0.2 | 1600 | - | 18.5 | 18.5 | 3.7 | 3.7 | 100 | #VALUE! | #VALUE! | #VALUE! |  | #VALUE! | -17.88 | #VALUE! | 61.7213 | 0.75 | 1 | 0.99847 | 0.1324 | 0.10815 | #VALUE! |  | #VALUE! | #VALUE! |  | 1.25 | -0.2 | 1.31 | 2.05 | 2.6 | 2.95 | 3.6 | 4
0.4 | 26 | 26 | 1.85 | 0.07 | 89 | 40 | 0.22 | 0.4 | 2600 | 100 | 18.5 | 18.5 | 7.4 | 7.4 | amax/g | 3.8571 | 0.6745 | 150.122 | 2.2217 | 150.5505 | 1.7216 | 259.1806 | 65.7036 | 0.75 | 1 | 0.99694 | 0.13219 | 0.10798 | 1.6992 |  | 173.6111 |  |  | 1.25 | -0.4 | 1.31 | 2.05 | 2.6 | 2.95 | 3.6
0.6 | 30 | 45 | 1.85 | 0.11 | 84 | 40 | 0.204 | 0.6 | 3000 | 66.6667 | 18.5 | 18.5 | 11.1 | 11.1 | (-) | 2.2305 | 0.63615 | 121.0118 | 2.0938 | 121.4612 | 1.4437 | 175.3515 | 63.9943 | 0.75 | 1 | 0.99541 | 0.13199 | 0.10782 | 0.58143 | 5.3927 | 0.46836 | 4.344 |  | 1.25 | -0.6 | 1.31 | 2.05 | 2.6 | 2.95 | 3.6
0.8 | 25 | 34 | 1.85 | 0.15 | 71 | 38 | 0.162 | 0.8 | 2500 | 73.5294 | 18.5 | 18.5 | 14.8 | 14.8 | 0.204 | 2.9587 | 0.68706 | 92.3503 | 2.2635 | 92.9002 | 1.837 | 170.6587 | 54.6454 | 0.75 | 1 | 0.99388 | 0.13179 | 0.10765 | 0.54224 | 5.037 | 0.41416 | 3.8473 |  | 1.25 | -0.8 | 1.31 | 2.05 | 2.6 | 2.95 | 3.6
1,00 | 17 | 32 | 1.85 | 0.19 | 52 | 35 | 0.11 | 1 | 1700 | 53.125 | 18.5 | 18.5 | 18.5 | 18.5 | n | 3.1594 | 0.73467 | 58.0875 | 2.4222 | 58.7266 | 2.4054 | 141.2605 | 40.393 | 0.75 | 1 | 0.99235 | 0.13159 | 0.10749 | 0.34215 | 3.1832 | 0.23667 | 2.2019 |  | 1.25 | -1 | 1.31 | 2.05 | 2.6 | 2.95 | 3.6
1.2 | 12 | 22 | 1.85 | 0.22 | -- | -- | -- | 1.2 | 1200 | 54.5455 | 18.5 | 18.5 | 22.2 | 22.2 | (-) | 4.6311 | 0.80525 | 39.5752 | 2.6575 | 40.3211 | 3.6976 | 149.0898 | 27.7963 | 1 | 1 | 0.99082 | 0.13138 | 0.10732 | 0.3882 | 3.6172 | 0.26727 | 2.4904 |  | 1.25 | -1.2 | 1.31 | 2.05 | 2.6 | 2.95 | 3.6
1.4 | 24 | 45 | 1.85 | 0.26 | 56 | 36 | 0.119 | 1.4 | 2400 | 53.3333 | 18.5 | 18.5 | 25.9 | 25.9 | 1 | 2.2465 | 0.69908 | 61.0453 | 2.3036 | 61.7112 | 1.9604 | 120.978 | 45.455 | 0.75 | 1 | 0.98929 | 0.13118 | 0.10715 | 0.24467 | 2.2833 | 0.18167 | 1.6954 |  | 1.25 | -1.4 | 1.31 | 2.05 | 2.6 | 2.95 | 3.6
1.6 | 20 | 60 | 1.85 | 0.3 | 46 | 34 | 0.095 | 1.6 | 2000 | 33.3333 | 18.5 | 18.5 | 29.6 | 29.6 | M | 1.6917 | 0.70209 | 46.3187 | 2.3136 | 47.0145 | 1.9933 | 93.7131 | 38.3154 | 1 | 1 | 0.98776 | 0.13098 | 0.10699 | 0.15654 | 1.4631 | 0.13254 | 1.2388 |  | 1.25 | -1.6 | 1.31 | 2.05 | 2.6 | 2.95 | 3.6
1.8 | 9 | 34 | 0.85 | 0.31 | 18 | 30 | 0.034 | 1.8 | 900 | 26.4706 | 18.5 | 8.5 | 33.3 | 15.3 | (-) | 3.0542 | 0.77406 | 37.0654 | 2.5535 | 38.4895 | 3.0541 | 117.5496 | 24.8852 | 1 | 1 | 0.98623 | 0.28463 | 0.2325 | 0.23106 | 0.99382 | 0.17445 | 0.75035 |  | 1.25 | -1.8 | 1.31 | 2.05 | 2.6 | 2.95 | 3.6
2,00 | 76 | 104 | 0.96 | 0.33 | 89 | 41 | 0.221 | 2 | 1000 | 9.6154 | 18.5 | 8.5 | 37 | 17 | 7 | 0.99848 | 0.6978 | 33.1602 | 2.2993 | 34.4342 | 1.9466 | 67.0284 | 84.5289 | 0.75 | 1 | 0.9847 | 0.28418 | 0.23214 | 0.10801 | 0.46527 | 0.095973 | 0.41343 |  | 1.25 | -2 | 1.31 | 2.05 | 2.6 | 2.95 | 3.6
2.2 | 11 | 82 | 0.87 | 0.35 | 22 | 31 | 0.041 | 2.2 | 1100 | 13.4146 | 18.5 | 8.5 | 40.7 | 18.7 | MFS(Idriss) | 1.2664 | 0.70949 | 34.8052 | 2.3383 | 36.1424 | 2.0778 | 75.097 | 27.7611 | 1 | 1 | 0.98317 | 0.28374 | 0.23178 | 0.11939 | 0.5151 | 0.10609 | 0.45772 |  | 1.25 | -2.2 | 1.31 | 2.05 | 2.6 | 2.95 | 3.6
2.4 | 6 | 90 | 0.82 | 0.37 | -- | 28 | -- | 2.4 | 600 | 6.6667 | 18.5 | 8.5 | 44.4 | 20.4 | (-) | 1.1999 | 0.77242 | 18.9677 | 2.5481 | 20.4835 | 3.0234 | 61.9296 | 9.1402 | 1 | 1 | 0.98164 | 0.2833 | 0.23141 | 0.10209 | 0.44115 | 0.090017 | 0.38899 |  | 1.25 | -2.4 | 1.31 | 2.05 | 2.6 | 2.95 | 3.6
2.6 | 5 | 19 | 0.8 | 0.38 | -- | -- | -- | 2.6 | 500 | 26.3158 | 18.5 | 8.5 | 48.1 | 22.1 | 1.1927 | 5.8234 | 0.90222 | 17.6418 | 2.9807 | 19.5195 | 6.5319 | 127.4992 | 2.7671 | 1 | 1 | 0.98011 | 0.28286 | 0.23105 | 0.27275 | 1.1805 | 0.1967 | 0.85132 |  | 1.25 | -2.6 | 1.31 | 2.05 | 2.6 | 2.95 | 3.6
2.8 | 8 | 13 | 0.86 | 0.4 | -- | -- | -- | 2.8 | 800 | 61.5385 | 18.5 | 8.5 | 51.8 | 23.8 | MFS(A&S) | 8.2249 | 0.89367 | 26.9868 | 2.9522 | 28.8552 | 6.2277 | 179.7022 | 15.1769 | 1 | 1 | 0.97858 | 0.28242 | 0.23069 | 0.61969 | 2.6862 | 0.53088 | 2.3012 |  | 1.25 | -2.8 | 1.31 | 2.05 | 2.6 | 2.95 | 3.6
3,00 | 36 | 34 | 0.89 | 0.42 | 58 | 36 | 0.126 | 3 | 3600 | 105.8824 | 18.5 | 8.5 | 55.5 | 25.5 | (-) | 2.9872 | 0.68934 | 90.9186 | 2.2711 | 92.3422 | 1.8595 | 171.7098 | 57.3001 | 0.75 | 1 | 0.97705 | 0.28198 | 0.23033 | 0.55083 | 2.3915 | 0.42529 | 1.8464 |  | 1.25 | -3 | 1.31 | 2.05 | 2.6 | 2.95 | 3.6
3.2 | 38 | 71 | 0.9 | 0.43 | 59 | 36 | 0.128 | 3.2 | 3800 | 53.5211 | 18.5 | 8.5 | 59.2 | 27.2 | 1.2557 | 1.4307 | 0.62791 | 84.7239 | 2.0664 | 86.0647 | 1.397 | 120.2317 | 57.9249 | 0.75 | 1 | 0.97552 | 0.28154 | 0.22997 | 0.24164 | 1.0507 | 0.18006 | 0.78298 |  | 1.25 | -3.2 | 1.31 | 2.05 | 2.6 | 2.95 | 3.6
3.4 | 52 | 32 | 0.92 | 0.45 | 69 | 38 | 0.156 | 3.4 | 5200 | 162.5 | 18.5 | 8.5 | 62.9 | 28.9 | MFS | 3.1633 | 0.67272 | 118.4079 | 2.2157 | 119.8577 | 1.7061 | 204.4951 | 66.0466 | 0.75 | 1 | 0.97399 | 0.28109 | 0.22961 | 0.8753 | 3.8121 | 1.4136 | 6.1563 |  | 1.25 | -3.4 | 1.31 | 2.05 | 2.6 | 2.95 | 3.6
3.6 | 36 | 39 | 0.89 | 0.47 | 55 | 36 | 0.118 | 3.6 | 3600 | 92.3077 | 18.5 | 8.5 | 66.6 | 30.6 | (-) | 2.6124 | 0.68804 | 79.8065 | 2.2668 | 81.3108 | 1.8466 | 150.1524 | 54.6872 | 0.75 | 1 | 0.97246 | 0.28065 | 0.22925 | 0.39483 | 1.7223 | 0.27204 | 1.1867 |  | 1.25 | -3.6 | 1.31 | 2.05 | 2.6 | 2.95 | 3.6
3.8 | 32 | 37 | 0.88 | 0.49 | 50 | 35 | 0.105 | 3.8 | 3200 | 86.4865 | 18.5 | 8.5 | 70.3 | 32.3 | 1.2242 | 2.7634 | 0.70585 | 69.4914 | 2.3262 | 71.0523 | 2.0355 | 144.6278 | 50.5362 | 0.75 | 1 | 0.97093 | 0.28021 | 0.22889 | 0.36134 | 1.5787 | 0.24893 | 1.0875 |  | 1.25 | -3.8 | 1.31 | 2.05 | 2.6 | 2.95 | 3.6
4,00 | 37 | 40 | 0.89 | 0.51 | 54 | 36 | 0.115 | 4 | 3700 | 92.5 | 18.5 | 8.5 | 74 | 34 | MFS | 2.551 | 0.68986 | 76.3205 | 2.2729 | 77.8781 | 1.8646 | 145.2128 | 53.9625 | 0.75 | 1 | 0.9694 | 0.27977 | 0.22853 | 0.36477 | 1.5962 | 0.25118 | 1.0991 |  | 1.25 | -4 | 1.31 | 2.05 | 2.6 | 2.95 | 3.6
4.2 | 22 | 33 | 0.86 | 0.52 | 36 | 33 | 0.07 | 4.2 | 2200 | 66.6667 | 18.5 | 8.5 | 77.7 | 35.7 | (-) | 3.1412 | 0.75544 | 46.2103 | 2.4915 | 47.9021 | 2.7257 | 130.5651 | 38.3618 | 1 | 1 | 0.96787 | 0.27933 | 0.22817 | 0.287 | 1.2578 | 0.20449 | 0.89622 |  | 1.25 | -4.2 | 1.31 | 2.05 | 2.6 | 2.95 | 3.6
4.4 | 26 | 43 | 0.87 | 0.54 | 41 | 34 | 0.081 | 4.4 | 2600 | 60.4651 | 18.5 | 8.5 | 81.4 | 37.4 | 1.141 | 2.4007 | 0.72176 | 51.2207 | 2.3792 | 52.8761 | 2.2295 | 117.8882 | 42.4835 | 0.75 | 1 | 0.96634 | 0.27889 | 0.22781 | 0.23237 | 1.02 | 0.17515 | 0.76884 |  | 1.25 | -4.4 | 1.31 | 2.05 | 2.6 | 2.95 | 3.6
4.6 | 27 | 45 | 0.87 | 0.56 | 41 | 34 | 0.083 | 4.6 | 2700 | 60 | 18.5 | 8.5 | 85.1 | 39.1 |  | 2.2945 | 0.71766 | 51.3019 | 2.3655 | 52.9714 | 2.1771 | 115.3247 | 42.9282 | 0.75 | 1 | 0.96481 | 0.27844 | 0.22745 | 0.22264 | 0.97888 | 0.16998 | 0.74733 |  | 1.25 | -4.6 | 1.31 | 2.05 | 2.6 | 2.95 | 3.6
4.8 | 28 | 42 | 0.87 | 0.58 | 42 | 34 | 0.084 | 4.8 | 2800 | 66.6667 | 18.5 | 8.5 | 88.8 | 40.8 |  | 2.4589 | 0.72274 | 51.8265 | 2.3825 | 53.524 | 2.2422 | 120.0108 | 43.3606 | 0.75 | 1 | 0.96328 | 0.278 | 0.22709 | 0.24075 | 1.0602 | 0.17959 | 0.79085 |  | 1.25 | -4.8 | 1.31 | 2.05 | 2.6 | 2.95 | 3.6
5,00 | 26 | 24 | 0.95 | 0.59 | 38 | 33 | 0.076 | 5 | 2600 | 108.3333 | 18.5 | 8.5 | 92.5 | 42.5 |  | 4.3204 | 0.7796 | 48.8593 | 2.572 | 50.6617 | 3.1595 | 160.0649 | 40.6514 | 0.75 | 1 | 0.96175 | 0.27756 | 0.22673 | 0.46139 | 2.035 | 0.32651 | 1.4401 |  | 1.25 | -5 | 1.31 | 2.05 | 2.6 | 2.95 | 3.6
5.2 | 38 | 57 | 0.9 | 0.61 | 51 | 35 | 0.106 | 5.2 | 3800 | 66.6667 | 18.5 | 8.5 | 96.2 | 44.2 |  | 1.8 | 0.67472 | 64.2521 | 2.2224 | 65.9209 | 1.7234 | 113.6076 | 50.9668 | 0.75 | 1 | 0.96022 | 0.27712 | 0.22637 | 0.21637 | 0.95583 | 0.16663 | 0.7361 |  | 1.25 | -5.2 | 1.31 | 2.05 | 2.6 | 2.95 | 3.6
5.4 | 48 | 60 | 0.91 | 0.63 | 58 | 36 | 0.125 | 5.4 | 4800 | 80 | 18.5 | 8.5 | 99.9 | 45.9 |  | 1.7021 | 0.65105 | 78.0338 | 2.1435 | 79.6924 | 1.5392 | 122.6589 | 57.1221 | 0.75 | 1 | 0.95869 | 0.27668 | 0.226 | 0.25162 | 1.1134 | 0.18537 | 0.8202 |  | 1.25 | -5.4 | 1.31 | 2.05 | 2.6 | 2.95 | 3.6
5.6 | 42 | 42 | 0.9 | 0.65 | 53 | 35 | 0.111 | 5.6 | 4200 | 100 | 18.5 | 8.5 | 103.6 | 47.6 |  | 2.4412 | 0.69553 | 68.6495 | 2.2918 | 70.3857 | 1.9226 | 135.325 | 52.7734 | 0.75 | 0.9912 | 0.95716 | 0.27624 | 0.22765 | 0.31047 | 1.3638 | 0.21773 | 0.95643 |  | 1.25 | -5.6 | 1.31 | 2.05 | 2.6 | 2.95 | 3.6
5.8 | 30 | 56 | 0.88 | 0.67 | 41 | 34 | 0.081 | 5.8 | 3000 | 53.5714 | 18.5 | 8.5 | 107.3 | 49.3 |  | 1.852 | 0.70662 | 47.681 | 2.3287 | 49.4496 | 2.0444 | 101.0958 | 42.6261 | 0.75 | 0.98254 | 0.95563 | 0.27579 | 0.22929 | 0.17609 | 0.76799 | 0.14434 | 0.6295 |  | 1.25 | -5.8 | 1.31 | 2.05 | 2.6 | 2.95 | 3.6
6,00 | 32 | 53 | 0.88 | 0.68 | 42 | 34 | 0.085 | 6 | 3200 | 60.3774 | 18.5 | 8.5 | 111 | 51 |  | 1.9546 | 0.70697 | 49.7229 | 2.3299 | 51.5096 | 2.0484 | 105.5105 | 43.9901 | 0.75 | 0.97425 | 0.9541 | 0.27535 | 0.23087 | 0.18924 | 0.81968 | 0.15183 | 0.65763 |  | 1.25 | -6 | 1.31 | 2.05 | 2.6 | 2.95 | 3.6
6.2 | 37 | 37 | 0.89 | 0.7 | 46 | 35 | 0.095 | 6.2 | 3700 | 100 | 18.5 | 8.5 | 114.7 | 52.7 |  | 2.7892 | 0.72493 | 57.0417 | 2.3898 | 58.8666 | 2.2711 | 133.689 | 47.6816 | 0.75 | 0.96629 | 0.95257 | 0.27491 | 0.23239 | 0.30221 | 1.3004 | 0.21301 | 0.91657 |  | 1.25 | -6.2 | 1.31 | 2.05 | 2.6 | 2.95 | 3.6
6.4 | 41 | 56 | 0.9 | 0.72 | 49 | 35 | 0.102 | 6.4 | 4100 | 73.2143 | 18.5 | 8.5 | 118.4 | 54.4 |  | 1.8388 | 0.6827 | 60.3344 | 2.249 | 62.1286 | 1.7955 | 111.55 | 50.169 | 0.75 | 0.95865 | 0.95104 | 0.27447 | 0.23387 | 0.20909 | 0.89404 | 0.16272 | 0.69576 |  | 1.25 | -6.4 | 1.31 | 2.05 | 2.6 | 2.95 | 3.6
6.6 | 33 | 45 | 0.88 | 0.74 | 41 | 34 | 0.083 | 6.6 | 3300 | 73.3333 | 18.5 | 8.5 | 122.1 | 56.1 |  | 2.3076 | 0.72402 | 48.2944 | 2.3867 | 50.15 | 2.2591 | 113.2934 | 43.5061 | 0.75 | 0.95131 | 0.94951 | 0.27403 | 0.2353 | 0.21524 | 0.91474 | 0.16602 | 0.70559 |  | 1.25 | -6.6 | 1.31 | 2.05 | 2.6 | 2.95 | 3.6
6.8 | 26 | 65 | 0.87 | 0.75 | 33 | 33 | 0.063 | 6.8 | 2600 | 40 | 18.5 | 8.5 | 125.8 | 57.8 |  | 1.6167 | 0.72226 | 36.7608 | 2.3809 | 38.6299 | 2.236 | 86.375 | 36.2446 | 1 | 1 | 0.94798 | 0.27359 | 0.22348 | 0.13993 | 0.62614 | 0.12159 | 0.54406 |  | 1.25 | -6.8 | 1.31 | 2.05 | 2.6 | 2.95 | 3.6
7,00 | 20 | 25 | 0.93 | 0.77 | 23 | 31 | 0.044 | 7 | 2000 | 80 | 18.5 | 8.5 | 129.5 | 59.5 |  | 4.2769 | 0.82806 | 28.7522 | 2.7335 | 30.7427 | 4.2467 | 130.5541 | 28.3089 | 1 | 1 | 0.94645 | 0.27315 | 0.22312 | 0.28694 | 1.2861 | 0.20446 | 0.91638 |  | 1.25 | -7 | 1.31 | 2.05 | 2.6 | 2.95 | 3.6
7.2 | 10 | 25 | 0.9 | 0.79 | -- | -- | -- | 7.2 | 1000 | 40 | 18.5 | 8.5 | 133.2 | 61.2 |  | 4.6147 | 0.90887 | 13.5436 | 3.0029 | 15.6249 | 6.7765 | 105.8812 | 8.0372 | 1 | 1 | 0.94492 | 0.2727 | 0.22276 | 0.19039 | 0.8547 | 0.15247 | 0.68447 |  | 1.25 | -7.2 | 1.31 | 2.05 | 2.6 | 2.95 | 3.6
7.4 | 40 | 46 | 0.9 | 0.81 | 46 | 34 | 0.093 | 7.4 | 4000 | 86.9565 | 18.5 | 8.5 | 136.9 | 62.9 |  | 2.251 | 0.71151 | 53.7278 | 2.345 | 55.6318 | 2.1018 | 116.9249 | 47.3805 | 0.75 | 0.92448 | 0.94339 | 0.27226 | 0.24056 | 0.22866 | 0.95053 | 0.17318 | 0.7199 |  | 1.25 | -7.4 | 1.31 | 2.05 | 2.6 | 2.95 | 3.6
7.6 | 35 | 52 | 0.89 | 0.83 | 41 | 34 | 0.081 | 7.6 | 3500 | 67.3077 | 18.5 | 8.5 | 140.6 | 64.6 |  | 2.0036 | 0.71689 | 45.952 | 2.363 | 47.8752 | 2.1675 | 103.7699 | 43.1708 | 0.75 | 0.91834 | 0.94186 | 0.27182 | 0.24178 | 0.18392 | 0.76069 | 0.14883 | 0.61556 |  | 1.25 | -7.6 | 1.31 | 2.05 | 2.6 | 2.95 | 3.6
7.8 | 44 | 35 | 0.91 | 0.85 | 48 | 35 | 0.099 | 7.8 | 4400 | 125.7143 | 18.5 | 8.5 | 144.3 | 66.3 |  | 2.954 | 0.72952 | 57.4356 | 2.4051 | 59.3831 | 2.3332 | 138.5535 | 49.3579 | 0.75 | 0.9124 | 0.94033 | 0.27138 | 0.24296 | 0.32736 | 1.3474 | 0.22765 | 0.93699 |  | 1.25 | -7.8 | 1.31 | 2.05 | 2.6 | 2.95 | 3.6
8,00 | 37 | 62 | 0.89 | 0.86 | 41 | 34 | 0.083 | 8 | 3700 | 59.6774 | 18.5 | 8.5 | 148 | 68 |  | 1.6801 | 0.70103 | 46.5468 | 2.3101 | 48.4862 | 1.9816 | 96.0801 | 44.0285 | 0.75 | 0.90664 | 0.9388 | 0.27094 | 0.24411 | 0.16249 | 0.66564 | 0.13623 | 0.55809 |  | 1.25 | -8 | 1.31 | 2.05 | 2.6 | 2.95 | 3.6
8.2 | 49 | 46 | 0.92 | 0.88 | 51 | 35 | 0.105 | 8.2 | 4900 | 106.5217 | 18.5 | 8.5 | 151.7 | 69.7 |  | 2.2434 | 0.69886 | 61.1079 | 2.3029 | 63.0602 | 1.958 | 123.4725 | 51.7263 | 0.75 | 0.90106 | 0.93727 | 0.2705 | 0.24522 | 0.25506 | 1.0402 | 0.1872 | 0.7634 |  | 1.25 | -8.2 | 1.31 | 2.05 | 2.6 | 2.95 | 3.6
8.4 | 56 | 40 | 0.93 | 0.9 | 55 | 36 | 0.116 | 8.4 | 5600 | 140 | 18.5 | 8.5 | 155.4 | 71.4 |  | 2.5714 | 0.69993 | 68.9235 | 2.3064 | 70.8907 | 1.9696 | 139.6238 | 55.2084 | 0.75 | 0.89565 | 0.93574 | 0.27005 | 0.2463 | 0.33314 | 1.3526 | 0.23114 | 0.93845 |  | 1.25 | -8.4 | 1.31 | 2.05 | 2.6 | 2.95 | 3.6
8.6 | 55 | 46 | 0.93 | 0.92 | 54 | 35 | 0.113 | 8.6 | 5500 | 119.5652 | 18.5 | 8.5 | 159.1 | 73.1 |  | 2.2387 | 0.69092 | 66.3188 | 2.2764 | 68.2943 | 1.8752 | 128.0677 | 54.3547 | 0.75 | 0.89039 | 0.93421 | 0.26961 | 0.24734 | 0.27534 | 1.1132 | 0.19811 | 0.80094 |  | 1.25 | -8.6 | 1.31 | 2.05 | 2.6 | 2.95 | 3.6
8.8 | 66 | 49 | 0.94 | 0.94 | 59 | 36 | 0.128 | 8.8 | 6600 | 134.6939 | 18.5 | 8.5 | 162.8 | 74.8 |  | 2.0924 | 0.66938 | 78.1815 | 2.2046 | 80.1588 | 1.6781 | 134.513 | 59.2511 | 0.75 | 0.88529 | 0.93268 | 0.26917 | 0.24836 | 0.30635 | 1.2335 | 0.21536 | 0.86712 |  | 1.25 | -8.8 | 1.31 | 2.05 | 2.6 | 2.95 | 3.6
9,00 | 50 | 34 | 0.92 | 0.96 | 49 | 35 | 0.102 | 9 | 5000 | 147.0588 | 18.5 | 8.5 | 166.5 | 76.5 |  | 3.0425 | 0.7301 | 58.7761 | 2.407 | 60.8008 | 2.3412 | 142.3479 | 50.9712 | 0.75 | 0.88033 | 0.93115 | 0.26873 | 0.24935 | 0.34825 | 1.3966 | 0.2405 | 0.96449 |  | 1.25 | -9 | 1.31 | 2.05 | 2.6 | 2.95 | 3.6
9.2 | 64 | 44 | 0.94 | 0.97 | 57 | 36 | 0.123 | 9.2 | 6400 | 145.4545 | 18.5 | 8.5 | 170.2 | 78.2 |  | 2.3348 | 0.68484 | 73.7243 | 2.2561 | 75.7385 | 1.8157 | 137.5184 | 57.7321 | 0.75 | 0.87551 | 0.92836 | 0.26792 | 0.24997 | 0.32186 | 1.2876 | 0.22438 | 0.8976 |  | 1.25 | -9.2 | 1.31 | 2.05 | 2.6 | 2.95 | 3.6
9.4 | 68 | 42 | 0.95 | 0.99 | 59 | 36 | 0.127 | 9.4 | 6800 | 161.9048 | 18.5 | 8.5 | 173.9 | 79.9 |  | 2.4434 | 0.68473 | 77.2657 | 2.2558 | 79.2935 | 1.8146 | 143.8846 | 59.1615 | 0.75 | 0.87081 | 0.92302 | 0.26638 | 0.24988 | 0.35703 | 1.4288 | 0.24611 | 0.98494 |  | 1.25 | -9.4 | 1.31 | 2.05 | 2.6 | 2.95 | 3.6
9.6 | 72 | -- | 0.95 | 1.01 | 60 | 36 | 0.132 | 9.6 | 7200 |  | 18.5 | 8.5 | 177.6 | 81.6 |  | 0 | #NUM! | #NUM! |  | #NUM! | -17.88 | #NUM! | 60.4982 | 0.75 | 0.86624 | 0.91768 | 0.26484 | 0.24974 | #NUM! |  | #NUM! |  |  | 1.25 | -9.6 | 1.31 | 2.05 | 2.6 | 2.95 | 3.6
[10 empty] | ITERAZIONE 1 |  |  | ITERAZIONE 2 |  |  | ITERAZIONE 3 |  |  | ITERAZIONE 4 |  |  | ITERAZIONE 5 |  |  | ITERAZIONE 6 |  |  | ITERAZIONE 7 |  |  | ITERAZIONE 8
[8 empty] | Q (n=1) | Ic | n | Q | Ic | n | Q | Ic | n | Q | Ic | n | Q | Ic | n | Q | Ic | n | Q | Ic | n | Q | Ic | n | Q | Ic
[8 empty] | (-) | (-) | (-) | (-) | (-) | (-) | (-) | (-) | (-) | (-) | (-) | (-) | (-) | (-) | (-) | (-) | (-) | (-) | (-) | (-) | (-) | (-) | (-) | (-) | (-) | (-)
[8 empty] | 431.4324 | #VALUE! | #VALUE! | #VALUE! | #VALUE! | #VALUE! | #VALUE! | #VALUE! | #VALUE! | #VALUE! | #VALUE! | #VALUE! | #VALUE! | #VALUE! | #VALUE! | #VALUE! | #VALUE! | #VALUE! | #VALUE! | #VALUE! | #VALUE! | #VALUE! | #VALUE! | #VALUE! | #VALUE! | #VALUE!
[8 empty] | 350.3514 | 2.0296 | 0.61687 | 129.2028 | 2.2603 | 0.68608 | 154.7133 | 2.2141 | 0.67223 | 149.2344 | 2.2232 | 0.67496 | 150.2981 | 2.2214 | 0.67442 | 150.0873 | 2.2217 | 0.67452 | 150.1289 | 2.2217 | 0.6745 | 150.1207 | 2.2217 | 0.67451 | 150.1223 | 2.2217
[8 empty] | 269.2703 | 1.8818 | 0.57253 | 105.2192 | 2.1345 | 0.64836 | 124.3055 | 2.0861 | 0.63384 | 120.3982 | 2.0953 | 0.63659 | 121.1286 | 2.0936 | 0.63607 | 120.9897 | 2.0939 | 0.63616 | 121.016 | 2.0938 | 0.63615 | 121.011 | 2.0938 | 0.63615 | 121.012 | 2.0938
[8 empty] | 167.9189 | 2.0999 | 0.63797 | 84.0834 | 2.2908 | 0.69524 | 93.8053 | 2.259 | 0.6857 | 92.112 | 2.2643 | 0.68728 | 92.3897 | 2.2634 | 0.68702 | 92.3437 | 2.2635 | 0.68706 | 92.3513 | 2.2635 | 0.68706 | 92.3501 | 2.2635 | 0.68706 | 92.3503 | 2.2635
[8 empty] | 90.8919 | 2.2895 | 0.69484 | 54.3115 | 2.4429 | 0.74086 | 58.6978 | 2.419 | 0.73371 | 57.9936 | 2.4227 | 0.73482 | 58.102 | 2.4222 | 0.73465 | 58.0852 | 2.4222 | 0.73467 | 58.0878 | 2.4222 | 0.73467 | 58.0874 | 2.4222 | 0.73467 | 58.0875 | 2.4222
[8 empty] | 53.0541 | 2.5694 | 0.77882 | 38.0317 | 2.6697 | 0.80891 | 39.7938 | 2.6558 | 0.80475 | 39.5451 | 2.6577 | 0.80532 | 39.5793 | 2.6575 | 0.80524 | 39.5746 | 2.6575 | 0.80525 | 39.5753 | 2.6575 | 0.80525 | 39.5752 | 2.6575 | 0.80525 | 39.5752 | 2.6575
[8 empty] | 91.6641 | 2.1779 | 0.66136 | 58.012 | 2.3198 | 0.70395 | 61.4482 | 2.3015 | 0.69846 | 60.9936 | 2.3039 | 0.69916 | 61.0519 | 2.3036 | 0.69907 | 61.0444 | 2.3036 | 0.69909 | 61.0454 | 2.3036 | 0.69908 | 61.0452 | 2.3036 | 0.69908 | 61.0453 | 2.3036
[8 empty] | 66.5676 | 2.193 | 0.66591 | 44.3227 | 2.3286 | 0.70658 | 46.5723 | 2.3118 | 0.70154 | 46.2875 | 2.3139 | 0.70216 | 46.3226 | 2.3136 | 0.70208 | 46.3182 | 2.3136 | 0.70209 | 46.3188 | 2.3136 | 0.70209 | 46.3187 | 2.3136 | 0.70209 | 46.3187 | 2.3136
[8 empty] | 56.6471 | 2.4195 | 0.73386 | 34.3709 | 2.578 | 0.78141 | 37.5803 | 2.5491 | 0.77273 | 36.9725 | 2.5544 | 0.77431 | 37.0824 | 2.5534 | 0.77402 | 37.0623 | 2.5536 | 0.77407 | 37.066 | 2.5535 | 0.77406 | 37.0653 | 2.5535 | 0.77406 | 37.0654 | 2.5535
[8 empty] | 56.6471 | 2.1058 | 0.63973 | 29.918 | 2.3373 | 0.7092 | 33.8369 | 2.2919 | 0.69557 | 33.0294 | 2.3008 | 0.69823 | 33.1858 | 2.299 | 0.69771 | 33.1551 | 2.2994 | 0.69781 | 33.1611 | 2.2993 | 0.69779 | 33.16 | 2.2993 | 0.6978 | 33.1602 | 2.2993
[8 empty] | 56.6471 | 2.1672 | 0.65815 | 31.9344 | 2.3692 | 0.71877 | 35.3508 | 2.3327 | 0.70782 | 34.7078 | 2.3393 | 0.7098 | 34.8227 | 2.3381 | 0.70944 | 34.802 | 2.3383 | 0.7095 | 34.8057 | 2.3383 | 0.70949 | 34.8051 | 2.3383 | 0.7095 | 34.8052 | 2.3383
[8 empty] | 27.2353 | 2.4142 | 0.73227 | 17.795 | 2.5719 | 0.77958 | 19.185 | 2.5438 | 0.77114 | 18.9293 | 2.5488 | 0.77264 | 18.9746 | 2.5479 | 0.77238 | 18.9665 | 2.5481 | 0.77242 | 18.9679 | 2.548 | 0.77241 | 18.9677 | 2.5481 | 0.77242 | 18.9677 | 2.5481
[8 empty] | 20.448 | 2.9332 | 0.88796 | 17.2662 | 2.9877 | 0.90431 | 17.6976 | 2.9797 | 0.90191 | 17.6336 | 2.9809 | 0.90226 | 17.643 | 2.9807 | 0.90221 | 17.6416 | 2.9807 | 0.90222 | 17.6418 | 2.9807 | 0.90222 | 17.6418 | 2.9807 | 0.90222 | 17.6418 | 2.9807
[8 empty] | 31.437 | 2.9068 | 0.88005 | 26.4645 | 2.9581 | 0.89543 | 27.0551 | 2.9515 | 0.89344 | 26.978 | 2.9523 | 0.8937 | 26.988 | 2.9522 | 0.89367 | 26.9867 | 2.9522 | 0.89367 | 26.9869 | 2.9522 | 0.89367 | 26.9868 | 2.9522 | 0.89367 | 26.9868 | 2.9522
[8 empty] | 139 | 2.1529 | 0.65386 | 86.6152 | 2.2852 | 0.69356 | 91.4445 | 2.2695 | 0.68884 | 90.8566 | 2.2713 | 0.6894 | 90.926 | 2.2711 | 0.68934 | 90.9178 | 2.2711 | 0.68934 | 90.9187 | 2.2711 | 0.68934 | 90.9186 | 2.2711 | 0.68934 | 90.9186 | 2.2711
[8 empty] | 137.5294 | 1.9145 | 0.58235 | 79.8444 | 2.0857 | 0.6337 | 85.3648 | 2.0639 | 0.62718 | 84.6432 | 2.0667 | 0.62801 | 84.7341 | 2.0663 | 0.6279 | 84.7226 | 2.0664 | 0.62791 | 84.7241 | 2.0664 | 0.62791 | 84.7239 | 2.0664 | 0.62791 | 84.7239 | 2.0664
[8 empty] | 177.7543 | 2.109 | 0.64069 | 113.7926 | 2.2266 | 0.67599 | 118.8905 | 2.2146 | 0.67238 | 118.3588 | 2.2158 | 0.67275 | 118.4129 | 2.2157 | 0.67271 | 118.4074 | 2.2157 | 0.67272 | 118.4079 | 2.2157 | 0.67272 | 118.4079 | 2.2157 | 0.67272 | 118.4079 | 2.2157
[8 empty] | 115.4706 | 2.1589 | 0.65568 | 76.8064 | 2.2784 | 0.69151 | 80.1344 | 2.2656 | 0.68767 | 79.7716 | 2.2669 | 0.68808 | 79.8102 | 2.2668 | 0.68804 | 79.8061 | 2.2668 | 0.68804 | 79.8066 | 2.2668 | 0.68804 | 79.8065 | 2.2668 | 0.68804 | 79.8065 | 2.2668
[8 empty] | 96.8947 | 2.2275 | 0.67625 | 67.2055 | 2.3363 | 0.7089 | 69.7318 | 2.3251 | 0.70553 | 69.4666 | 2.3263 | 0.70588 | 69.4939 | 2.3261 | 0.70584 | 69.4911 | 2.3262 | 0.70585 | 69.4914 | 2.3262 | 0.70585 | 69.4914 | 2.3262 | 0.70585 | 69.4914 | 2.3262
[8 empty] | 106.6471 | 2.1739 | 0.66016 | 73.9141 | 2.2826 | 0.69278 | 76.5615 | 2.2719 | 0.68957 | 76.2969 | 2.273 | 0.68989 | 76.3228 | 2.2729 | 0.68986 | 76.3203 | 2.2729 | 0.68986 | 76.3205 | 2.2729 | 0.68986 | 76.3205 | 2.2729 | 0.68986 | 76.3205 | 2.2729
[8 empty] | 59.4482 | 2.4134 | 0.73201 | 45.1086 | 2.4991 | 0.75772 | 46.319 | 2.4907 | 0.75522 | 46.1998 | 2.4915 | 0.75546 | 46.2114 | 2.4915 | 0.75544 | 46.2102 | 2.4915 | 0.75544 | 46.2103 | 2.4915 | 0.75544 | 46.2103 | 2.4915 | 0.75544 | 46.2103 | 2.4915
[8 empty] | 67.3422 | 2.2927 | 0.6958 | 49.9293 | 2.3874 | 0.72423 | 51.345 | 2.3784 | 0.72153 | 51.2089 | 2.3793 | 0.72179 | 51.2218 | 2.3792 | 0.72176 | 51.2206 | 2.3792 | 0.72176 | 51.2207 | 2.3792 | 0.72176 | 51.2207 | 2.3792 | 0.72176 | 51.2207 | 2.3792
[8 empty] | 66.8772 | 2.2812 | 0.69235 | 50.0969 | 2.3732 | 0.71997 | 51.4131 | 2.3648 | 0.71745 | 51.2917 | 2.3656 | 0.71768 | 51.3028 | 2.3655 | 0.71766 | 51.3018 | 2.3655 | 0.71766 | 51.3019 | 2.3655 | 0.71766 | 51.3019 | 2.3655 | 0.71766 | 51.3019 | 2.3655
[8 empty] | 66.451 | 2.3041 | 0.69922 | 50.7454 | 2.3892 | 0.72476 | 51.9207 | 2.3819 | 0.72256 | 51.8184 | 2.3825 | 0.72275 | 51.8272 | 2.3825 | 0.72274 | 51.8265 | 2.3825 | 0.72274 | 51.8265 | 2.3825 | 0.72274 | 51.8265 | 2.3825 | 0.72274 | 51.8265 | 2.3825
[8 empty] | 59 | 2.516 | 0.76279 | 48.1617 | 2.5763 | 0.78089 | 48.9136 | 2.5717 | 0.7795 | 48.8551 | 2.572 | 0.7796 | 48.8596 | 2.572 | 0.77959 | 48.8593 | 2.572 | 0.7796 | 48.8593 | 2.572 | 0.7796 | 48.8593 | 2.572 | 0.7796 | 48.8593 | 2.572
[8 empty] | 83.7964 | 2.1375 | 0.64925 | 62.9299 | 2.2292 | 0.67675 | 64.3586 | 2.2219 | 0.67456 | 64.2436 | 2.2224 | 0.67473 | 64.2527 | 2.2224 | 0.67472 | 64.252 | 2.2224 | 0.67472 | 64.2521 | 2.2224 | 0.67472 | 64.2521 | 2.2224 | 0.67472 | 64.2521 | 2.2224
[8 empty] | 102.3987 | 2.0582 | 0.62545 | 76.494 | 2.1499 | 0.65296 | 78.1502 | 2.143 | 0.6509 | 78.0251 | 2.1435 | 0.65106 | 78.0345 | 2.1435 | 0.65105 | 78.0338 | 2.1435 | 0.65105 | 78.0338 | 2.1435 | 0.65105 | 78.0338 | 2.1435 | 0.65105 | 78.0338 | 2.1435
[8 empty] | 86.0588 | 2.2229 | 0.67487 | 67.6043 | 2.2965 | 0.69696 | 68.7222 | 2.2914 | 0.69543 | 68.6445 | 2.2918 | 0.69554 | 68.6499 | 2.2918 | 0.69553 | 68.6495 | 2.2918 | 0.69553 | 68.6495 | 2.2918 | 0.69553 | 68.6495 | 2.2918 | 0.69553 | 68.6495 | 2.2918
[8 empty] | 58.6755 | 2.2602 | 0.68605 | 46.9921 | 2.3336 | 0.70808 | 47.7303 | 2.3284 | 0.70652 | 47.6775 | 2.3288 | 0.70663 | 47.6812 | 2.3287 | 0.70662 | 47.681 | 2.3287 | 0.70662 | 47.681 | 2.3287 | 0.70662 | 47.681 | 2.3287 | 0.70662 | 47.681 | 2.3287
[8 empty] | 60.5686 | 2.2653 | 0.6876 | 49.0788 | 2.3342 | 0.70826 | 49.7662 | 2.3296 | 0.70688 | 49.72 | 2.3299 | 0.70697 | 49.7231 | 2.3299 | 0.70697 | 49.7229 | 2.3299 | 0.70697 | 49.7229 | 2.3299 | 0.70697 | 49.7229 | 2.3299 | 0.70697 | 49.7229 | 2.3299
[8 empty] | 68.0323 | 2.3355 | 0.70865 | 56.4499 | 2.393 | 0.7259 | 57.0774 | 2.3896 | 0.72487 | 57.0396 | 2.3898 | 0.72493 | 57.0418 | 2.3898 | 0.72493 | 57.0417 | 2.3898 | 0.72493 | 57.0417 | 2.3898 | 0.72493 | 57.0417 | 2.3898 | 0.72493 | 57.0417 | 2.3898
[8 empty] | 73.1912 | 2.1867 | 0.66401 | 59.6516 | 2.2527 | 0.68382 | 60.3754 | 2.2488 | 0.68264 | 60.332 | 2.249 | 0.68271 | 60.3345 | 2.249 | 0.6827 | 60.3344 | 2.249 | 0.6827 | 60.3344 | 2.249 | 0.6827 | 60.3344 | 2.249 | 0.6827 | 60.3344 | 2.249
[8 empty] | 56.6471 | 2.3354 | 0.70861 | 47.866 | 2.3896 | 0.72489 | 48.3187 | 2.3866 | 0.72398 | 48.2931 | 2.3868 | 0.72403 | 48.2945 | 2.3867 | 0.72402 | 48.2944 | 2.3867 | 0.72402 | 48.2944 | 2.3867 | 0.72402 | 48.2944 | 2.3867 | 0.72402 | 48.2944 | 2.3867
[8 empty] | 42.8062 | 2.3283 | 0.70649 | 36.4444 | 2.3839 | 0.72316 | 36.779 | 2.3807 | 0.72221 | 36.7598 | 2.3809 | 0.72226 | 36.7608 | 2.3809 | 0.72226 | 36.7608 | 2.3809 | 0.72226 | 36.7608 | 2.3809 | 0.72226 | 36.7608 | 2.3809 | 0.72226 | 36.7608 | 2.3809
[8 empty] | 31.437 | 2.7051 | 0.81954 | 28.6252 | 2.7349 | 0.82848 | 28.7585 | 2.7335 | 0.82804 | 28.7518 | 2.7335 | 0.82806 | 28.7522 | 2.7335 | 0.82806 | 28.7522 | 2.7335 | 0.82806 | 28.7522 | 2.7335 | 0.82806 | 28.7522 | 2.7335 | 0.82806 | 28.7522 | 2.7335
[8 empty] | 14.1634 | 2.9878 | 0.90434 | 13.5135 | 3.0037 | 0.9091 | 13.5451 | 3.0029 | 0.90886 | 13.5435 | 3.0029 | 0.90887 | 13.5436 | 3.0029 | 0.90887 | 13.5436 | 3.0029 | 0.90887 | 13.5436 | 3.0029 | 0.90887 | 13.5436 | 3.0029 | 0.90887 | 13.5436 | 3.0029
[8 empty] | 61.4165 | 2.3023 | 0.69868 | 53.4091 | 2.347 | 0.71209 | 53.7421 | 2.345 | 0.71149 | 53.7271 | 2.3451 | 0.71152 | 53.7278 | 2.345 | 0.71151 | 53.7278 | 2.345 | 0.71151 | 53.7278 | 2.345 | 0.71151 | 53.7278 | 2.345 | 0.71151 | 53.7278 | 2.345
[8 empty] | 52.0031 | 2.3221 | 0.70464 | 45.7067 | 2.3648 | 0.71743 | 45.9627 | 2.3629 | 0.71687 | 45.9515 | 2.363 | 0.71689 | 45.952 | 2.363 | 0.71689 | 45.952 | 2.363 | 0.71689 | 45.952 | 2.363 | 0.71689 | 45.952 | 2.363 | 0.71689 | 45.952 | 2.363
[8 empty] | 64.1885 | 2.371 | 0.71929 | 57.1946 | 2.4064 | 0.72991 | 57.4448 | 2.405 | 0.72951 | 57.4352 | 2.4051 | 0.72952 | 57.4356 | 2.4051 | 0.72952 | 57.4356 | 2.4051 | 0.72952 | 57.4356 | 2.4051 | 0.72952 | 57.4356 | 2.4051 | 0.72952 | 57.4356 | 2.4051
[8 empty] | 52.2353 | 2.2713 | 0.68938 | 46.338 | 2.3116 | 0.70149 | 46.555 | 2.31 | 0.70101 | 46.5465 | 2.3101 | 0.70103 | 46.5468 | 2.3101 | 0.70103 | 46.5468 | 2.3101 | 0.70103 | 46.5468 | 2.3101 | 0.70103 | 46.5468 | 2.3101 | 0.70103 | 46.5468 | 2.3101
[8 empty] | 68.1248 | 2.2686 | 0.68858 | 60.8814 | 2.3041 | 0.69922 | 61.1157 | 2.3028 | 0.69885 | 61.1076 | 2.3029 | 0.69886 | 61.1079 | 2.3029 | 0.69886 | 61.1079 | 2.3029 | 0.69886 | 61.1079 | 2.3029 | 0.69886 | 61.1079 | 2.3029 | 0.69886 | 61.1079 | 2.3029
[8 empty] | 76.2549 | 2.2756 | 0.69068 | 68.709 | 2.3074 | 0.70022 | 68.9301 | 2.3064 | 0.69992 | 68.9233 | 2.3064 | 0.69993 | 68.9235 | 2.3064 | 0.69993 | 68.9235 | 2.3064 | 0.69993 | 68.9235 | 2.3064 | 0.69993 | 68.9235 | 2.3064 | 0.69993 | 68.9235 | 2.3064
[8 empty] | 73.0629 | 2.2461 | 0.68184 | 66.1303 | 2.2773 | 0.69119 | 66.3243 | 2.2764 | 0.69091 | 66.3186 | 2.2764 | 0.69092 | 66.3188 | 2.2764 | 0.69092 | 66.3188 | 2.2764 | 0.69092 | 66.3188 | 2.2764 | 0.69092 | 66.3188 | 2.2764 | 0.69092 | 66.3188 | 2.2764
[8 empty] | 86.0588 | 2.175 | 0.66049 | 77.9801 | 2.2054 | 0.66962 | 78.187 | 2.2046 | 0.66937 | 78.1814 | 2.2046 | 0.66938 | 78.1816 | 2.2046 | 0.66938 | 78.1815 | 2.2046 | 0.66938 | 78.1815 | 2.2046 | 0.66938 | 78.1815 | 2.2046 | 0.66938 | 78.1815 | 2.2046
[8 empty] | 63.183 | 2.3849 | 0.72348 | 58.6719 | 2.4076 | 0.73027 | 58.7787 | 2.407 | 0.7301 | 58.7761 | 2.407 | 0.7301 | 58.7761 | 2.407 | 0.7301 | 58.7761 | 2.407 | 0.7301 | 58.7761 | 2.407 | 0.7301 | 58.7761 | 2.407 | 0.7301 | 58.7761 | 2.407
[8 empty] | 79.665 | 2.2324 | 0.67771 | 73.5951 | 2.2567 | 0.68501 | 73.7273 | 2.2561 | 0.68484 | 73.7243 | 2.2561 | 0.68484 | 73.7243 | 2.2561 | 0.68484 | 73.7243 | 2.2561 | 0.68484 | 73.7243 | 2.2561 | 0.68484 | 73.7243 | 2.2561 | 0.68484 | 73.7243 | 2.2561
[8 empty] | 82.9299 | 2.2343 | 0.67829 | 77.1543 | 2.2562 | 0.68486 | 77.268 | 2.2557 | 0.68472 | 77.2657 | 2.2558 | 0.68473 | 77.2657 | 2.2558 | 0.68473 | 77.2657 | 2.2558 | 0.68473 | 77.2657 | 2.2558 | 0.68473 | 77.2657 | 2.2558 | 0.68473 | 77.2657 | 2.2558
[8 empty] | 86.0588 | #NUM! | #NUM! | #NUM! | #NUM! | #NUM! | #NUM! | #NUM! | #NUM! | #NUM! | #NUM! | #NUM! | #NUM! | #NUM! | #NUM! | #NUM! | #NUM! | #NUM! | #NUM! | #NUM! | #NUM! | #NUM! | #NUM! | #NUM! | #NUM! | #NUM!

## Baricentro sezione e armatura
B | 1.2 | m | Armatura longitudinale trave rovescia
b | 0.3 | m | Acls [mm2] | As,min [mm2] | φ [mm] | n (numero barre) | As [mm2]
h1 | 0.3 | m | 630000 | 1260 | 22 | 4 | 1520.5308
h2 | 0.9 | m
A1 | 0.36 | m^2 | Resistenza a taglio
A2 | 0.27 | m^2 | b [mm] | 300
Atot | 0.63 | m^2 | fyd [N/mm^2] | 391.3 |  | H [mm] | 1200
yg1 | 0.15 | m | νfcd [N/mm^2] | 7.085
yg2 | 0.75 | m | As [mm2] | 157.0796
Yg | 0.40714 | m | s [mm] | 250
|  |  | ϑ [rad] | 0.34703
|  |  | ϑ [°] | 19.8833
| 407.1429 |  | cotϑ | 2.765
|  |  | cotϑ da NTC18 | 2.5
|  |  | d [mm] | 1139
|  |  | VRcd [KN] | 751.3276
|  |  | VRsd [KN] | 630.0804
Armatura a taglio
|  |  | Ast,min [mm^2/mm] | φ [mm] | n (numero bracci) | s (passo) [mm] | As [mm2] | Ast [mm2/m]
|  |  | 450 | 10 | 2 | 250 | 157.0796 | 628.3185
Armatura longitudinale pilastro
|  |  | Acls [mm2] | ρ | As,min [mm2] | φ [mm] | n (numero barre) | As [mm2]
|  |  | 180000 | 0.035 | 6300 | 28 | 6 | 3694.513
[6 empty] | 24 | 6 | 2714.3361
[8 empty] | 6408.849 |  | Atot
Armatura a taglio del pilastro
|  |  | φ [mm] | n (numero bracci) | s (passo) [mm] | As [mm2] | 1 metro*As/s [mm2/m] | (volume staffe*fyd)/(volume cls*fcd)
|  |  | 8 | 2 | 150 | 50.2655 | 335.1032 | 0.11927 | >0,08
[5 empty] | perimetro staffe | 2320

## verifiche SLE (tensini limite)
Stato limite di limitazione delle tensioni (sezioniin agli estremi - l'asse neutro taglia l'anima della sezione)
Frame | Station | Combinazione | M | σc | Combinazione | M | σc | σs
Text | m | Text | KN-m | N-mm2 | Text | KN-m | N-mm2 | N-mm2
59 | 0 | QUASI_PERMANENTE | -55.6408 | 0.82597 | RARA | -61.1209 | 0.90733 | 38.0608
59 | 4.75 | QUASI_PERMANENTE | -102.8818 | 1.5273 | RARA | -126.092 | 1.8718 | 78.5192 | [9 empty] | -3.4648e-05
60 | 0 | QUASI_PERMANENTE | -102.8818 | 1.5273 | RARA | -126.092 | 1.8718 | 78.5192 | [9 empty] | -6.4066e-05
60 | 4.75 | QUASI_PERMANENTE | -55.6408 | 0.82597 | RARA | -61.1209 | 0.90733 | 38.0608 | [9 empty] | -6.4066e-05
61 | 0 | QUASI_PERMANENTE | -30.9761 | 0.45983 | RARA | -20.4706 | 0.30388 | 12.7473 | [9 empty] | -3.4648e-05
61 | 4.75 | QUASI_PERMANENTE | -137.2366 | 2.0372 | RARA | -183.147 | 2.7188 | 114.0481 | [9 empty] | -1.9289e-05
62 | 0 | QUASI_PERMANENTE | -137.2366 | 2.0372 | RARA | -183.147 | 2.7188 | 114.0481 | [9 empty] | -8.5459e-05
62 | 4.75 | QUASI_PERMANENTE | -30.9761 | 0.45983 | RARA | -20.4706 | 0.30388 | 12.7473 | [9 empty] | -8.5459e-05
63 | 0 | QUASI_PERMANENTE | -30.9761 | 0.45983 | RARA | -20.4706 | 0.30388 | 12.7473 |  |  |  |  | Propietà sezione |  |  |  |  | -1.9289e-05
63 | 4.75 | QUASI_PERMANENTE | -137.2366 | 2.0372 | RARA | -183.147 | 2.7188 | 114.0481 |  |  |  |  | b [mm] | 300 |  |  |  | -1.9289e-05
64 | 0 | QUASI_PERMANENTE | -137.2366 | 2.0372 | RARA | -183.147 | 2.7188 | 114.0481 |  |  |  |  | B [mm] | 1200 |  |  |  | -8.5459e-05
64 | 4.75 | QUASI_PERMANENTE | -30.9761 | 0.45983 | RARA | -20.4706 | 0.30388 | 12.7473 |  |  |  |  | H [mm] | 1200 |  |  |  | -8.5459e-05
65 | 0 | QUASI_PERMANENTE | -55.6408 | 0.82597 | RARA | -61.1209 | 0.90733 | 38.0608 |  |  | Tensioni limite ammesse da NT18 |  | c [mm] | 56 |  |  |  | -1.9289e-05
65 | 4.75 | QUASI_PERMANENTE | -102.8818 | 1.5273 | RARA | -126.092 | 1.8718 | 78.5192 |  | RARA | σc,max [N/mm2] | 15 | d [mm] | 1144 |  |  |  | -3.4648e-05
66 | 0 | QUASI_PERMANENTE | -102.8818 | 1.5273 | RARA | -126.092 | 1.8718 | 78.5192 |  | QUASI PERMANENTE | σc,max [N/mm2] | 11.25 | As=As' [mm2] | 1520 |  |  |  | -6.4066e-05
66 | 4.75 | QUASI_PERMANENTE | -55.6408 | 0.82597 | RARA | -61.1209 | 0.90733 | 38.0608 |  | RARA | σs,max [N/mm2] | 360 | Acciaio B450C |  |  |  |  | -6.4066e-05
84 | 0 | QUASI_PERMANENTE | -59.3365 | 0.88084 | RARA | -58.6485 | 0.87062 | 36.5212 |  |  |  |  | fyk [N/mm2] | 450 | asse neutro taglia l'anima |  |  | -3.4648e-05
84 | 5.5 | QUASI_PERMANENTE | -157.6996 | 2.341 | RARA | -199.38 | 2.9597 | 124.1566 |  |  |  |  | Es [N/mm2] | 200000 | x [mm] | 301.3256 |  | -3.695e-05
85 | 0 | QUASI_PERMANENTE | -126.203 | 1.8735 | RARA | -151.8949 | 2.2548 | 94.587 |  |  |  |  | cls C25/30 |  | Jc(i)[mm4] | 20298442895.3392 | 0.020298 | -9.8202e-05
85 | 5.75 | QUASI_PERMANENTE | -126.203 | 1.8735 | RARA | -151.8949 | 2.2548 | 94.587 |  |  |  |  | fck [N/mm2] | 25 | asse neutro taglia la piattabanda |  |  | -7.8588e-05
86 | 0 | QUASI_PERMANENTE | -157.6996 | 2.341 | RARA | -199.38 | 2.9597 | 124.1566 |  |  |  |  | fcm [N/mm2] | 33 | x [mm] | 178.9 |  | -7.8588e-05
86 | 5.5 | QUASI_PERMANENTE | -59.3365 | 0.88084 | RARA | -58.6485 | 0.87062 | 36.5212 |  |  |  |  | n | 15 | Jc(i)[mm4] | 28506291506.2542 | 0.028506 | -9.8202e-05
89 | 0 | QUASI_PERMANENTE | -59.3365 | 0.88084 | RARA | -58.6485 | 0.87062 | 36.5212 | [9 empty] | -3.695e-05
89 | 5.5 | QUASI_PERMANENTE | -157.6996 | 2.341 | RARA | -199.38 | 2.9597 | 124.1566 | [9 empty] | -3.695e-05
90 | 0 | QUASI_PERMANENTE | -126.203 | 1.8735 | RARA | -151.8949 | 2.2548 | 94.587 | [9 empty] | -9.8202e-05
90 | 5.75 | QUASI_PERMANENTE | -126.203 | 1.8735 | RARA | -151.8949 | 2.2548 | 94.587 | [9 empty] | -7.8588e-05
91 | 0 | QUASI_PERMANENTE | -157.6996 | 2.341 | RARA | -199.38 | 2.9597 | 124.1566 | [9 empty] | -7.8588e-05
91 | 5.5 | QUASI_PERMANENTE | -59.3365 | 0.88084 | RARA | -199.38 | 2.9597 | 124.1566 | [9 empty] | -9.8202e-05
94 | 0 | QUASI_PERMANENTE | -43.8122 | 0.65038 | RARA | -32.9779 | 0.48955 | 20.5358 | [9 empty] | -3.695e-05
94 | 5.5 | QUASI_PERMANENTE | -177.0854 | 2.6288 | RARA | -231.5179 | 3.4368 | 144.1693 | [9 empty] | -2.7282e-05
95 | 0 | QUASI_PERMANENTE | -130.7148 | 1.9404 | RARA | -159.4349 | 2.3668 | 99.2823 | [9 empty] | -0.00011027
95 | 5.75 | QUASI_PERMANENTE | -130.7148 | 1.9404 | RARA | -159.4349 | 2.3668 | 99.2823 | [9 empty] | -8.1398e-05
96 | 0 | QUASI_PERMANENTE | -177.0854 | 2.6288 | RARA | -231.5179 | 3.4368 | 144.1693 | [9 empty] | -8.1398e-05
96 | 5.5 | QUASI_PERMANENTE | -43.8122 | 0.65038 | RARA | -32.9779 | 0.48955 | 20.5358
Stato limite di limitazione delle tensioni (sezioniin mezzeria)
Frame | Station | Combinazione | M | σc | σs
Text | m | Text | N-mm | N-mm2 | N-mm2
59 | 2.375 | QUASI_PERMANENTE | -55.9788 | 0.35131 | 34.8588
60 | 2.375 | QUASI_PERMANENTE | -55.9788 | 0.35131 | 34.8588
61 | 2.375 | QUASI_PERMANENTE | -51.5486 | 0.32351 | 32.1
62 | 2.375 | QUASI_PERMANENTE | -51.5486 | 0.32351 | 32.1
63 | 2.375 | QUASI_PERMANENTE | -51.5486 | 0.32351 | 32.1
64 | 2.375 | QUASI_PERMANENTE | -51.5486 | 0.32351 | 32.1
65 | 2.375 | QUASI_PERMANENTE | -55.9788 | 0.35131 | 34.8588
66 | 2.375 | QUASI_PERMANENTE | -55.9788 | 0.35131 | 34.8588
84 | 2.7 | QUASI_PERMANENTE | -73.4053 | 0.46068 | 45.7105
85 | 2.875 | QUASI_PERMANENTE | -71.7548 | 0.45032 | 44.6827
86 | 2.7 | QUASI_PERMANENTE | -71.6197 | 0.44947 | 44.5986
89 | 2.7 | QUASI_PERMANENTE | -73.4053 | 0.46068 | 45.7105
90 | 2.875 | QUASI_PERMANENTE | -71.7548 | 0.45032 | 44.6827
91 | 2.7 | QUASI_PERMANENTE | -71.6197 | 0.44947 | 44.5986
94 | 2.7 | QUASI_PERMANENTE | -72.1822 | 0.453 | 44.9488
95 | 2.875 | QUASI_PERMANENTE | -68.1609 | 0.42776 | 42.4447
96 | 2.7 | QUASI_PERMANENTE | -69.7677 | 0.43785 | 43.4453
59 | 2.375 | RARA | -64.6061 | 0.40546 | 40.2311
60 | 2.375 | RARA | -64.6061 | 0.40546 | 40.2311
61 | 2.375 | RARA | -57.5793 | 0.36136 | 35.8554
62 | 2.375 | RARA | -57.5793 | 0.36136 | 35.8554
63 | 2.375 | RARA | -57.5793 | 0.36136 | 35.8554
64 | 2.375 | RARA | -57.5793 | 0.36136 | 35.8554
65 | 2.375 | RARA | -64.6061 | 0.40546 | 40.2311
66 | 2.375 | RARA | -64.6061 | 0.40546 | 40.2311
84 | 2.7 | RARA | -84.3409 | 0.52931 | 52.5202
85 | 2.875 | RARA | -80.4344 | 0.50479 | 50.0876
86 | 2.7 | RARA | -81.7904 | 0.5133 | 50.932
89 | 2.7 | RARA | -84.3409 | 0.52931 | 52.5202
90 | 2.875 | RARA | -80.4344 | 0.50479 | 50.0876
91 | 2.7 | RARA | -81.7904 | 0.5133 | 50.932
94 | 2.7 | RARA | -82.4361 | 0.51735 | 51.3341
95 | 2.875 | RARA | -74.5823 | 0.46806 | 46.4434
96 | 2.7 | RARA | -78.8441 | 0.49481 | 49.0973
[9 empty] | -70.686 |  | 55.9788
[9 empty] | -70.686 |  | 55.9788
[9 empty] | -40.945 |  | 51.5486
[9 empty] | -40.945 |  | 51.5486
[9 empty] | -40.945 |  | 51.5486
[9 empty] | -40.945 |  | 51.5486
[9 empty] | -70.686 |  | 55.9788
[9 empty] | -70.686 |  | 55.9788
[9 empty] | -79.304 |  | 73.4053
[9 empty] | -37.425 |  | 71.7548
[9 empty] | -79.304 |  | 71.6197
[9 empty] | -79.304 |  | 73.4053
[9 empty] | -37.425 |  | 71.7548
[9 empty] | -79.304 |  | 71.6197
[9 empty] | -68.441 |  | 72.1822
[9 empty] | -12.031 |  | 68.1609
[9 empty] | -68.441 |  | 69.7677
[9 empty] | -76.968 |  | 64.6061
[9 empty] | -76.968 |  | 64.6061
[9 empty] | -28.672 |  | 57.5793
[9 empty] | -28.672 |  | 57.5793
[9 empty] | -28.672 |  | 57.5793
[9 empty] | -28.672 |  | 57.5793
[9 empty] | -76.968 |  | 64.6061
[9 empty] | -76.968 |  | 64.6061
[9 empty] | -80.656 |  | 84.3409
[9 empty] | -19.33 |  | 80.4344
[9 empty] | -80.656 |  | 81.7904
[9 empty] | -80.656 |  | 84.3409
[9 empty] | -19.33 |  | 80.4344
[9 empty] | -80.656 |  | 81.7904
[9 empty] | -63.11 |  | 82.4361
[9 empty] | 22.44 |  | 74.5823
[9 empty] | -63.11 |  | 78.8441

## qlim statico
DATI |  | DATI |  | DATI
B [m] = |  | B [m] = |  | B [m] = |  | Proprietà Fondazione/Terreno |  | Trave 3-11-19 |  | Forza normale (Comb.Fondamentale)
Y [KN/m^3]= | 18.5 | Y [KN/m^3]= | 18.5 | Y [KN/m^3]= | 18.5 | B [m] = | 1.2 | L [m]= | 10.8 | N tot [KN]= | 2265
Y' [KN/m^3]= | 8.5 | Y' [KN/m^3]= | 8.5 | Y' [KN/m^3]= | 8.5 | Y [KN/m^3]= | 18.5 | Fattori di capacità portante |  | Calcolo del peso della fondazione
D [m]= |  | D [m]= |  | D [m]= |  | Y' [KN/m^3]= | 18.5 | Nq= | 14.7199 | b [m]= | 0.3
q' [KN/m^2]= | 0 | q' [KN/m^2]= | 0 | q' [KN/m^2]= | 0 | D [m]= | 1.2 | NY= | 16.7168 | B [m]= | 1.2
c' = | 0 | c' = | 0 | c' = | 0 | q' [KN/m^2]= | 22.2 | Nc= | 25.8033 | h1 [m]= | 0.3
φ' [°]= | 28 | φ' [°]= | 28 | φ' [°]= | 28 | c' = | 0 | Fattori correttivi |  | h2 [m]= | 0.9
φ' [rad]= | 0.48869 | φ' [rad]= | 0.48869 | φ' [rad]= | 0.48869 | φ' [°]= | 28 | Fattori di forma |  | H [m]= | 1.2
[6 empty] | φ' [rad]= | 0.48869 | sc= | 1.0616 | A1 [m^2]= | 0.36
[8 empty] | sq= | 1.0308 | A2 [m^2]= | 0.27
[8 empty] | sY= | 1.0308 | Atot [m^2]= | 0.63
[6 empty] | 1+sen(φ' )= | 1.4695 | Fattori di approfondimento |  | Peso F. [KN/m^2] | 17.0625
[6 empty] | 1-sen(φ' )= | 0.53053 | dq (D>B)= | 1.0052 | p [KN/m^2] | 174.7685
[6 empty] | e(pi)*tang(φ ')= | 5.3144 | dc= | 1.0056 | Verifica
Trave 9-11-13-15 |  | Trave 1-9-17 |  | Trave 3-11-19 |  | tang(φ' )= | 0.53171 | dY= | 1 | qED [KN/m^2] | 191.831
L [m]= | 17.9 | L [m]= | 10.8 | L [m]= | 10.8 | cotang(φ' )= | 1.8807 | Qlim |  | qRD [KN/m^2]= | 230.3761
Fattori di capacità portante |  | Fattori di capacità portante |  | Fattori di capacità portante |  |  |  | qlim [KN/m^2]= | 529.8651 | qED/qRD <1 | verifica
Nq= | 14.7199 | Nq= | 14.7199 | Nq= | 14.7199
NY= | 16.7168 | NY= | 16.7168 | NY= | 16.7168
Nc= | 25.8033 | Nc= | 25.8033 | Nc= | 25.8033
Fattori correttivi |  | Fattori correttivi |  | Fattori correttivi
Fattori di forma |  | Fattori di forma |  | Fattori di forma
sc= | 1.0371 | sc= | 1.0616 | sc= | 1.0616
sq= | 1.0186 | sq= | 1.0308 | sq= | 1.0308
sY= | 1.0186 | sY= | 1.0308 | sY= | 1.0308
Fattori di approfondimento |  | Fattori di approfondimento |  | Fattori di approfondimento
dq (D>B)= | 1.0052 | dq (D>B)= | 1.0052 | dq (D>B)= | 1.0052
dc= | 1.0056 | dc= | 1.0056 | dc= | 1.0056
dY= | 1 | dY= | 1 | dY= | 1
Qlim |  | Qlim |  | Qlim
qlim [KN/m^2]= | 523.5901 | qlim [KN/m^2]= | 529.8651 | qlim [KN/m^2]= | 529.8651
1+sen(φ' )= | 1.4695 | 1+sen(φ' )= | 1.4695 | 1+sen(φ' )= | 1.4695
1-sen(φ' )= | 0.53053 | 1-sen(φ' )= | 0.53053 | 1-sen(φ' )= | 0.53053
e(pi)*tang(φ ')= | 5.3144 | e(pi)*tang(φ ')= | 5.3144 | e(pi)*tang(φ ')= | 5.3144
tang(φ' )= | 0.53171 | tang(φ' )= | 0.53171 | tang(φ' )= | 0.53171
cotang(φ' )= | 1.8807 | cotang(φ' )= | 1.8807 | cotang(φ' )= | 1.8807
Forza normale (Comb.Fondamentale) |  | Forza normale (Comb.Fondamentale) |  | Forza normale (Comb.Fondamentale)
N tot [KN]= | 3162 | N tot [KN]= | 1280 | N tot [KN]= | 2265
Calcolo del peso della fondazione |  | Calcolo del peso della fondazione |  | Calcolo del peso della fondazione
b [m]= | 0.3 | b [m]= | 0.3 | b [m]= | 0.3
B [m]= | 1.2 | B [m]= | 1.2 | B [m]= | 1.2
h1 [m]= | 0.3 | h1 [m]= | 0.3 | h1 [m]= | 0.3
h2 [m]= | 0.9 | h2 [m]= | 0.9 | h2 [m]= | 0.9
H [m]= | 1.2 | H [m]= | 1.2 | H [m]= | 1.2
A1 [m^2]= | 0.36 | A1 [m^2]= | 0.36 | A1 [m^2]= | 0.36
A2 [m^2]= | 0.27 | A2 [m^2]= | 0.27 | A2 [m^2]= | 0.27
Atot [m^2]= | 0.63 | Atot [m^2]= | 0.63 | Atot [m^2]= | 0.63
Peso F. [KN/m^2] | 17.0625 | Peso F. [KN/m^2] | 17.0625 | Peso F. [KN/m^2] | 17.0625
p [KN/m^2] | 147.2067 | p [KN/m^2] | 98.7654 | p [KN/m^2] | 174.7685
Verifica |  | Verifica |  | Verifica
qED [KN/m^2] | 164.2692 | qED [KN/m^2] | 115.8279 | qED [KN/m^2] | 191.831
qRD [KN/m^2]= | 227.6479 | qRD [KN/m^2]= | 230.3761 | qRD [KN/m^2]= | 230.3761
qED/qRD <1 | verifica | qED/qRD <1 | verifica | qED/qRD <1 | verifica

## Qlim dinamico
|  |  |  | DATI |  | DATI |  | DATI
Proprietà Fondazione/Terreno |  |  |  | B [m] =
B [m] = | 1.2 |  |  | Y [KN/m^3]= | 18.5 | Y [KN/m^3]= | 18.5 | Y [KN/m^3]= | 18.5
Y [KN/m^3]= | 18.5 |  |  | Y' [KN/m^3]= | 8.5 | Y' [KN/m^3]= | 8.5 | Y' [KN/m^3]= | 8.5
Y' [KN/m^3]= | 8.5 |  |  | D [m]=
D [m]= | 1.2 |  |  | q' [KN/m^2]= | 0 | q' [KN/m^2]= | 0 | q' [KN/m^2]= | 0
q' [KN/m^2]= | 22.2 |  |  | c' = | 0 | c' = | 0 | c' = | 0
c' = | 0 |  |  | φ' [°]= | 28 | φ' [°]= | 28 | φ' [°]= | 28
φ' [°]= | 28 |  |  | φ' [rad]= | 0.48869 | φ' [rad]= | 0.48869 | φ' [rad]= | 0.48869
φ' [rad]= | 0.48869
|  | Trave 1-3-5-7 |  | Trave 9-11-13-15 |  | Trave 1-9-17 |  | Trave 3-11-19
|  | L [m]= | 17.9 | L [m]= | 17.9 | L [m]= | 10.8 | L [m]= | 10.8
|  | Fattori di capacità portante |  | Fattori di capacità portante |  | Fattori di capacità portante |  | Fattori di capacità portante
|  | Nq= | 14.7199 | Nq= | 14.7199 | Nq= | 14.7199 | Nq= | 14.7199
|  | NY= | 16.7168 | NY= | 16.7168 | NY= | 16.7168 | NY= | 16.7168
|  | Nc= | 25.8033 | Nc= | 25.8033 | Nc= | 25.8033 | Nc= | 25.8033
|  | Fattori correttivi |  | Fattori correttivi |  | Fattori correttivi |  | Fattori correttivi
|  | Fattori di forma |  | Fattori di forma |  | Fattori di forma |  | Fattori di forma
|  | sc= | 1.0371 | sc= | 1.0371 | sc= | 1.0616 | sc= | 1.0616
|  | sq= | 1.0186 | sq= | 1.0186 | sq= | 1.0308 | sq= | 1.0308
|  | sY= | 1.0186 | sY= | 1.0186 | sY= | 1.0308 | sY= | 1.0308
|  | Fattori di approfondimento |  | Fattori di approfondimento |  | Fattori di approfondimento |  | Fattori di approfondimento
|  | dq (D>B)= | 1.0052 | dq (D>B)= | 1.0052 | dq (D>B)= | 1.0052 | dq (D>B)= | 1.0052
|  | dc= | 1.0056 | dc= | 1.0056 | dc= | 1.0056 | dc= | 1.0056
|  | dY= | 1 | dY= | 1 | dY= | 1 | dY= | 1
Fattori sismici (Paolucci & Pecker)
[5 empty] | Ss= | 1.406
[5 empty] | ST= | 1
[5 empty] | ag [g]= | 0.204
[5 empty] | amax [g]= | 0.28682
[5 empty] | ẞ= | 0.28
[5 empty] | Kh= | 0.080311
[5 empty] | zY= | 0.9443
[5 empty] | zq= | 0.9443
[5 empty] | zc= | 0.9743
|  | Qlimdinamico |  | Qlimdinamico |  | Qlimdinamico |  | Qlimdinamico
|  | qlimdinamico [KN/m^2]= | 446.1898 | qlimdinamico [KN/m^2]= | 446.1898 | qlimdinamico [KN/m^2]= | 451.5372 | qlimdinamico [KN/m^2]= | 451.5372
|  | Verifica |  | Verifica |  | Verifica |  | Verifica
|  | qED [KN/m^2] | 108.4964 | qED [KN/m^2] | 164.2692 | qED [KN/m^2] | 115.8279 | qED [KN/m^2] | 191.831
|  | qRD [KN/m^2]= | 193.9956 | qRD [KN/m^2]= | 193.9956 | qRD [KN/m^2]= | 196.3205 | qRD [KN/m^2]= | 196.3205
|  | qED/qRD <1 | verifica | qED/qRD <1 | verifica | qED/qRD <1 | verifica | qED/qRD <1 | verifica
|  | Forza normale (Comb.Fondamentale) |  | Forza normale (Comb.Fondamentale) |  | Forza normale (Comb.Fondamentale) |  | Forza normale (Comb.Fondamentale)
|  | N tot [KN]= | 1964 | N tot [KN]= | 3162 | N tot [KN]= | 1280 | N tot [KN]= | 2265
|  | Calcolo del peso della fondazione |  | Calcolo del peso della fondazione |  | Calcolo del peso della fondazione |  | Calcolo del peso della fondazione
|  | b [m]= | 0.3 | b [m]= | 0.3 | b [m]= | 0.3 | b [m]= | 0.3
|  | B [m]= | 1.2 | B [m]= | 1.2 | B [m]= | 1.2 | B [m]= | 1.2
|  | h1 [m]= | 0.3 | h1 [m]= | 0.3 | h1 [m]= | 0.3 | h1 [m]= | 0.3
|  | h2 [m]= | 0.9 | h2 [m]= | 0.9 | h2 [m]= | 0.9 | h2 [m]= | 0.9
|  | H [m]= | 1.2 | H [m]= | 1.2 | H [m]= | 1.2 | H [m]= | 1.2
|  | A1 [m^2]= | 0.36 | A1 [m^2]= | 0.36 | A1 [m^2]= | 0.36 | A1 [m^2]= | 0.36
|  | A2 [m^2]= | 0.27 | A2 [m^2]= | 0.27 | A2 [m^2]= | 0.27 | A2 [m^2]= | 0.27
|  | Atot [m^2]= | 0.63 | Atot [m^2]= | 0.63 | Atot [m^2]= | 0.63 | Atot [m^2]= | 0.63
|  | Peso F. [KN/m^2] | 17.0625 | Peso F. [KN/m^2] | 17.0625 | Peso F. [KN/m^2] | 17.0625 | Peso F. [KN/m^2] | 17.0625
|  | p [KN/m^2] | 91.4339 | p [KN/m^2] | 147.2067 | p [KN/m^2] | 98.7654 | p [KN/m^2] | 174.7685
|  | 1+sen(φ' )= | 1.4695 | 1+sen(φ' )= | 1.4695 | 1+sen(φ' )= | 1.4695 | 1+sen(φ' )= | 1.4695
|  | 1-sen(φ' )= | 0.53053 | 1-sen(φ' )= | 0.53053 | 1-sen(φ' )= | 0.53053 | 1-sen(φ' )= | 0.53053
|  | e(pi)*tang(φ ')= | 5.3144 | e(pi)*tang(φ ')= | 5.3144 | e(pi)*tang(φ ')= | 5.3144 | e(pi)*tang(φ ')= | 5.3144
|  | tang(φ' )= | 0.53171 | tang(φ' )= | 0.53171 | tang(φ' )= | 0.53171 | tang(φ' )= | 0.53171
|  | cotang(φ' )= | 1.8807 | cotang(φ' )= | 1.8807 | cotang(φ' )= | 1.8807 | cotang(φ' )= | 1.8807

## Verifica Cedimenti
CONVERSIONE UNITA'
Prof. | Y' | p'vo | qc | Y' | qc | p'vo
m | t/m³ | kg/cm² | kg/cm² | KN/m³ | KN/m^2 | KN/m²
0.2 | 1.85 | 0.04 | 16 | 18.5 | 1600 | 4
0.4 | 1.85 | 0.07 | 26 | 18.5 | 2600 | 7
0.6 | 1.85 | 0.11 | 30 | 18.5 | 3000 | 11
0.8 | 1.85 | 0.15 | 25 | 18.5 | 2500 | 15
1,00 | 1.85 | 0.19 | 17 | 18.5 | 1700 | 19
1.2 | 1.85 | 0.22 | 12 | 18.5 | 1200 | 22
1.4 | 1.85 | 0.26 | 24 | 18.5 | 2400 | 26
1.6 | 1.85 | 0.3 | 20 | 18.5 |  | 30
1.8 | 0.85 | 0.31 | 9 | 8.5 |  | 31
2,00 | 0.96 | 0.33 | 76 | 9.6 |  | 33
2.2 | 0.87 | 0.35 | 11 | 8.7 |  | 35
2.4 | 0.82 | 0.37 | 6 | 8.2 |  | 37
2.6 | 0.8 | 0.38 | 5 | 8 |  | 38
2.8 | 0.86 | 0.4 | 8 | 8.6 |  | 40
3,00 | 0.89 | 0.42 | 36 | 8.9 |  | 42
3.2 | 0.9 | 0.43 | 38 | 9 |  | 43
3.4 | 0.92 | 0.45 | 52 | 9.2 |  | 45
3.6 | 0.89 | 0.47 | 36 | 8.9 |  | 47
3.8 | 0.88 | 0.49 | 32 | 8.8 |  | 49
4,00 | 0.89 | 0.51 | 37 | 8.9 |  | 51
4.2 | 0.86 | 0.52 | 22 | 8.6 |  | 52
4.4 | 0.87 | 0.54 | 26 | 8.7 |  | 54
4.6 | 0.87 | 0.56 | 27 | 8.7 |  | 56
4.8 | 0.87 | 0.58 | 28 | 8.7 |  | 58
5,00 | 0.95 | 0.59 | 26 | 9.5 |  | 59
5.2 | 0.9 | 0.61 | 38 | 9 |  | 61
5.4 | 0.91 | 0.63 | 48 | 9.1 |  | 63
5.6 | 0.9 | 0.65 | 42 | 9 |  | 65
5.8 | 0.88 | 0.67 | 30 | 8.8 |  | 67
6,00 | 0.88 | 0.68 | 32 | 8.8 |  | 68
6.2 | 0.89 | 0.7 | 37 | 8.9 |  | 70
6.4 | 0.9 | 0.72 | 41 | 9 |  | 72
6.6 | 0.88 | 0.74 | 33 | 8.8 |  | 74
6.8 | 0.87 | 0.75 | 26 | 8.7 |  | 75
7,00 | 0.93 | 0.77 | 20 | 9.3 |  | 77
7.2 | 0.9 | 0.79 | 10 | 9 |  | 79
7.4 | 0.9 | 0.81 | 40 | 9 |  | 81
7.6 | 0.89 | 0.83 | 35 | 8.9 |  | 83
7.8 | 0.91 | 0.85 | 44 | 9.1 |  | 85
8,00 | 0.89 | 0.86 | 37 | 8.9 |  | 86
8.2 | 0.92 | 0.88 | 49 | 9.2 | 4900 | 88
8.4 | 0.93 | 0.9 | 56 | 9.3 | 5600 | 90
8.6 | 0.93 | 0.92 | 55 | 9.3 | 5500 | 92
8.8 | 0.94 | 0.94 | 66 | 9.4 | 6600 | 94
9,00 | 0.92 | 0.96 | 50 | 9.2 | 5000 | 96
9.2 | 0.94 | 0.97 | 64 | 9.4 | 6400 | 97
9.4 | 0.95 | 0.99 | 68 | 9.5 | 6800 | 99
9.6 | 0.95 | 1.01 | 72 | 9.5 | 7200 | 101
Metodo di Schmertmann Nastriforme
|  |  |  | Trave 1-3-5-7 |  | Trave 9-11-13-15 |  | Trave 1-9-17 |  | Trave 3-11-19 |  |  | Trave 1-3-5-7 | Trave 9-11-13-15 | Trave 1-9-17 | Trave 3-11-19
|  | z [m] | qc [KN/m^2] | Iz | wi [mm] | Iz | wi [mm] | Iz | wi [mm] | Iz | wi [mm] | B [m]= | 1.2 | 1.2 | 1.2 | 1.2
|  | 0 | 1200 | 0.2 | 0.27305 | 0.2 | 0.71943 | 0.2 | 0.35111 | 0.2 | 0.9614 | L [m]= | 17.9 | 17.9 | 10.8 | 10.8
|  | 0.2 | 2000 | 0.26589 | 0.363 | 0.27193 | 0.97817 | 0.2671 | 0.4689 | 0.27459 | 1.32 | L/B = | 14.9167 | 14.9167 | 9 | 9
|  | 0.4 | 900 | 0.33177 | 0.45295 | 0.34386 | 1.2369 | 0.3342 | 0.5867 | 0.34919 | 1.6785 | D [m]= | 1.2 | 1.2 | 1.2 | 1.2
|  | 0.6 | 7600 | 0.39766 | 0.5429 | 0.41579 | 1.4957 | 0.4013 | 0.70449 | 0.42378 | 2.0371 | q' [KN/m^2]= | 22 | 22 | 22 | 22
|  | 0.8 | 1100 | 0.46355 | 0.63285 | 0.48772 | 1.7544 | 0.46839 | 0.82229 | 0.49837 | 2.3957 | NT [KN] in quasi perm.= | 1194.704 | 1848.538 | 789.815 | 1329.158
|  | 1 | 600 | 0.52944 | 0.7228 | 0.55965 | 2.0131 | 0.53549 | 0.94008 | 0.57296 | 2.7542 | Area [m^2]= | 21.48 | 21.48 | 12.96 | 12.96
|  | 1.2 | 500 | 0.59532 | 0.81276 | 0.63158 | 2.2719 | 0.60259 | 1.0579 | 0.64756 | 3.1128 | p [KN/m^2]= | 55.6194 | 86.0586 | 60.9425 | 102.5585
|  | 1.4 | 800 | 0.56225 | 0.7676 | 0.59649 | 2.1457 | 0.56911 | 0.99911 | 0.61158 | 2.9399
|  | 1.6 | 3600 | 0.52918 | 0.72245 | 0.5614 | 2.0195 | 0.53564 | 0.94034 | 0.5756 | 2.7669 | σ'v,p max [KN/m^2]= | 37 | 37 | 37 | 37
|  | 1.8 | 3800 | 0.4961 | 0.6773 | 0.52632 | 1.8932 | 0.50216 | 0.88157 | 0.53963 | 2.594 | σ'v,o [KN/m^2]= | 30 | 30 | 30 | 30
|  | 2 | 5200 | 0.46303 | 0.63214 | 0.49123 | 1.767 | 0.46868 | 0.82279 | 0.50365 | 2.4211 | Iz0= | 0.2 | 0.2 | 0.2 | 0.2
|  | 2.2 | 3600 | 0.42995 | 0.58699 | 0.45614 | 1.6408 | 0.4352 | 0.76402 | 0.46768 | 2.2481 | Izmax= | 0.59532 | 0.63158 | 0.60259 | 0.64756
|  | 2.4 | 3200 | 0.39688 | 0.54184 | 0.42105 | 1.5146 | 0.40173 | 0.70525 | 0.4317 | 2.0752 | z1/B= | 1 | 1 | 1 | 1
|  | 2.6 | 3700 | 0.36381 | 0.49668 | 0.38597 | 1.3884 | 0.36825 | 0.64648 | 0.39573 | 1.9023 | z2/B= | 4 | 4 | 4 | 4
|  | 2.8 | 2200 | 0.33073 | 0.45153 | 0.35088 | 1.2622 | 0.33477 | 0.58771 | 0.35975 | 1.7293 | z1 [m]= | 1.2 | 1.2 | 1.2 | 1.2
|  | 3 | 2600 | 0.29766 | 0.40638 | 0.31579 | 1.1359 | 0.3013 | 0.52894 | 0.32378 | 1.5564 | z2 [m]= | 4.8 | 4.8 | 4.8 | 4.8
|  | 3.2 | 2700 | 0.26459 | 0.36122 | 0.2807 | 1.0097 | 0.26782 | 0.47017 | 0.2878 | 1.3835 | ∆zi [m]= | 0.2 | 0.2 | 0.2 | 0.2
|  | 3.4 | 2800 | 0.23151 | 0.31607 | 0.24561 | 0.88351 | 0.23434 | 0.4114 | 0.25183 | 1.2105 | C1>=0.5 | 0.55383 | 0.76584 | 0.61482 | 0.8138 | 0.55383
|  | 3.6 | 2600 | 0.19844 | 0.27092 | 0.21053 | 0.75729 | 0.20086 | 0.35263 | 0.21585 | 1.0376 | t [anni]= | 50 | 50 | 50 | 50
|  | 3.8 | 3800 | 0.16537 | 0.22577 | 0.17544 | 0.63108 | 0.16739 | 0.29386 | 0.17988 | 0.86466 | C2= | 1.5398 | 1.5398 | 1.5398 | 1.5398
|  | 4 | 4800 | 0.13229 | 0.18061 | 0.14035 | 0.50486 | 0.13391 | 0.23508 | 0.1439 | 0.69173 | C3 (poiché L/B>10) | 3.5 | 3.5 | 3.5 | 3.5
|  | 4.2 | 4200 | 0.09922 | 0.13546 | 0.10526 | 0.37865 | 0.10043 | 0.17631 | 0.10793 | 0.5188
|  | 4.4 | 3000 | 0.066147 | 0.090306 | 0.070175 | 0.25243 | 0.066955 | 0.11754 | 0.071951 | 0.34586
|  | 4.6 | 3200 | 0.033073 | 0.045153 | 0.035088 | 0.12622 | 0.033477 | 0.058771 | 0.035975 | 0.17293
|  | 4.8 | 3700 | 0 | 0 | 0 | 0 | 0 | 0 | 0 | 0
|  |  |  | Wtot [mm] | 9.4445 | Wtot [mm] | 26.2466 | Wtot [mm] | 12.2778 | Wtot [mm] | 35.8762
|  |  |  | Verifica |  | Verifica |  | Verifica |  | Verifica
[5 empty] | Trave 1-3-5-7 | Trave 9-11-13-15 | Trave 1-9-17 | Trave 3-11-19
|  |  |  | Wtot [m]= | 0.0094445 | 0.026247 | 0.012278 | 0.035876
|  |  |  | q [KN/m^2]= | 33.6194 | 64.0586 | 38.9425 | 80.5585
|  |  |  | K [KN/m^3]= | 3559.6943 | 2440.6456 | 3171.7712 | 2245.458
|  |  |  | K [KN/m^2]= | 4271.6332 | 2928.7747 | 3806.1255 | 2694.5496
Per inserire K in SAP devo dividere K [KN/m^3] per B in modo tale da avere k in [KN/m^2]

## Cedimenti trave 9-11-13-15
Metodo di Schmertmann Nastriforme
TRAVE 9-11-13-15 | [12 empty] | CONVERSIONE UNITA'
[9 empty] | Prof. | Y' | p'vo | qc | Y' | qc | p'vo
[9 empty] | m | t/m³ | kg/cm² | kg/cm² | t/m³ | KN/m^2 | KN/m²
[9 empty] | 0.2 | 1.85 | 0.04 | 16 | 18.5 | 1600 | 4
[9 empty] | 0.4 | 1.85 | 0.07 | 26 | 18.5 | 2600 | 7
[9 empty] | 0.6 | 1.85 | 0.11 | 30 | 18.5 | 3000 | 11
[9 empty] | 0.8 | 1.85 | 0.15 | 25 | 18.5 | 2500 | 15
B [m]= | 1.3 | [7 empty] | 1,0 | 1.85 | 0.19 | 17 | 18.5 | 1700 | 19
L [m]= | 18 | [7 empty] | 1.2 | 1.85 | 0.22 | 12 | 18.5 | 1200 | 22
L/B = | 13.8462 | [7 empty] | 1.4 | 1.85 | 0.26 | 24 | 18.5 | 2400 | 26 |  |  | z [m] | Iz | wi [m]
Y [KN/m^3]= | 18.5 | [7 empty] | 1.6 | 1.85 | 0.3 | 20 | 18.5 | 2000 | 30 |  |  | 0 | 0.2 | 0.00029914
Y' [KN/m^3]= | 8.5 | [7 empty] | 1.8 | 0.85 | 0.31 | 9 | 8.5 | 900 | 31 |  |  | 0.2 | 0.26386 | 0.000877
D [m]= | #REF! | [7 empty] | 2,00 | 0.96 | 0.33 | 76 | 9.6 | 900 | 33 |  |  | 0.4 | 0.32772 | 0.0010892
q' [KN/m^2]= | 30 | [7 empty] | 2.2 | 0.87 | 0.35 | 11 | 8.7 | 1100 | 35 | B/2= | 0.65 | 0.6 | 0.39157 | 0.0010649
[9 empty] | 2.4 | 0.82 | 0.37 | 6 | 8.2 | 600 | 37 |  |  | 0.8 | 0.45543 | 0.0022706
[9 empty] | 2.6 | 0.8 | 0.38 | 5 | 8 | 500 | 38 |  |  | 1 | 0.51929 | 0.0031068
[9 empty] | 2.8 | 0.86 | 0.4 | 8 | 8.6 | 800 | 40 | B= | 1.3 | 1.2 | 0.58315 | 0.0021805
[9 empty] | 3,00 | 0.89 | 0.42 | 36 | 8.9 | 3600 | 42 |  |  | 1.4 | 0.5993 | 0.00049798
[9 empty] | 3.2 | 0.9 | 0.43 | 38 | 9 | 3800 | 43 |  |  | 1.6 | 0.56776 | 0.00044694
N1 [KN]= | 353.493 | [7 empty] | 3.4 | 0.92 | 0.45 | 52 | 9.2 | 5200 | 45 |  |  | 1.8 | 0.53622 | 0.00030847
N2 [KN]= | 570.776 | [7 empty] | 3.6 | 0.89 | 0.47 | 36 | 8.9 | 3600 | 47 |  |  | 2 | 0.50468 | 0.00041935
NT [KN]= | 1848.538 | [7 empty] | 3.8 | 0.88 | 0.49 | 32 | 8.8 | 3200 | 49 |  |  | 2.2 | 0.47314 | 0.00044229
Area [m^2]= | 23.4 | [7 empty] | 4,00 | 0.89 | 0.51 | 37 | 8.9 | 3700 | 51 |  |  | 2.4 | 0.44159 | 0.00035702
p [KN/m^2]= | 78.9974 | sigma,Ed | [6 empty] | 4.2 | 0.86 | 0.52 | 22 | 8.6 | 2200 | 52 |  |  | 2.6 | 0.41005 | 0.00055755
q [KN/m^2]= | 48.9974 | [7 empty] | 4.4 | 0.87 | 0.54 | 26 | 8.7 | 2600 | 54 |  |  | 2.8 | 0.37851 | 0.00043548
σ'v,p max [KN/m^2]= | 37 | [7 empty] | 4.6 | 0.87 | 0.56 | 27 | 8.7 | 2700 | 56 |  |  | 3 | 0.34697 | 0.00038441
σ'v,o [KN/m^2]= | 30 | [7 empty] | 4.8 | 0.87 | 0.58 | 28 | 8.7 | 2800 | 58 |  |  | 3.2 | 0.31542 | 0.00033698
Iz0= | 0.2 | [7 empty] | 5,00 | 0.95 | 0.59 | 26 | 9.5 | 2600 | 59 |  |  | 3.4 | 0.28388 | 0.00032661
Izmax= | 0.61508 | [7 empty] | 5.2 | 0.9 | 0.61 | 38 | 9 | 3800 | 61 |  |  | 3.6 | 0.25234 | 0.00019864
z1/B= | 1 | [7 empty] | 5.4 | 0.91 | 0.63 | 48 | 9.1 | 4800 | 63 |  |  | 3.8 | 0.2208 | 0.0001376
z2/B= | 4 | [7 empty] | 5.6 | 0.9 | 0.65 | 42 | 9 | 4200 | 65 |  |  | 4 | 0.18925 | 0.00013479
z1 [m]= | 1.3 | [7 empty] | 5.8 | 0.88 | 0.67 | 30 | 8.8 | 3000 | 67 |  |  | 4.2 | 0.15771 | 0.00015726
z2 [m]= | 5.2 | [7 empty] | 6,00 | 0.88 | 0.68 | 32 | 8.8 | 3200 | 68 |  |  | 4.4 | 0.12617 | 0.00011794
∆zi [m]= | 0.2 | [7 empty] | 6.2 | 0.89 | 0.7 | 37 | 8.9 | 3700 | 70 |  |  | 4.6 | 0.094627 | 7.6504e-05
[9 empty] | 6.4 | 0.9 | 0.72 | 41 | 9 | 4100 | 72 |  |  | 4.8 | 0.063085 | 4.6027e-05
coefficiente correttivo che tiene conto della profondità del piano di posa | [8 empty] | 6.6 | 0.88 | 0.74 | 33 | 8.8 | 3300 | 74 |  |  | 5 | 0.031542 | 2.8592e-05
[9 empty] | 6.8 | 0.87 | 0.75 | 26 | 8.7 | 2600 | 75 | 4B= | 5.2 | 5.2 | 0 | 0
| C1= | 0.69386 | >= | 0.5 |  |  |  |  | 7,00 | 0.93 | 0.77 | 20 | 9.3 | 2000 | 77 |  |  | 5.4 | -0.031542 | -4.7177e-05
[9 empty] | 7.2 | 0.9 | 0.79 | 10 | 9 | 1000 | 79 |  |  | 5.6 | -0.063085 | -0.00018871
coefficiente correttivo che tiene conto delle delle deformazioni differite nel tempo per effetto secondario | [8 empty] | 7.4 | 0.9 | 0.81 | 40 | 9 | 4000 | 81 |  |  | 5.8 | -0.094627 | -7.0766e-05
| C2= | 1.5398 |  |  | t [anni]= | 50 |  |  | 7.6 | 0.89 | 0.83 | 35 | 8.9 | 3500 | 83 |  |  | 6 | -0.12617 | -0.00010783
[9 empty] | 7.8 | 0.91 | 0.85 | 44 | 9.1 | 4400 | 85 |  |  | 6.2
coefficiente correttivo che tiene conto della forma della fondazione | [8 empty] | 8,00 | 0.89 | 0.86 | 37 | 8.9 | 3700 | 86 |  |  | 6.4
| C3= | 3.5 | poiché L/B>10 | [5 empty] | 8.2 | 0.92 | 0.88 | 49 | 9.2 | 4900 | 88 |  |  | 6.6
[9 empty] | 8.4 | 0.93 | 0.9 | 56 | 9.3 | 5600 | 90 |  |  | 6.8
Winkler | [8 empty] | 8.6 | 0.93 | 0.92 | 55 | 9.3 | 5500 | 92 |  |  | 7
[9 empty] | 8.8 | 0.94 | 0.94 | 66 | 9.4 | 6600 | 94 |  |  | 7.2
carico netto | [8 empty] | 9,00 | 0.92 | 0.96 | 50 | 9.2 | 5000 | 96 |  |  | 7.4 |  | 0.016299 | Wtot [m]
q [Kg/cm^2]= | 0.49977 |  | K [Kg/cm^3]= | 0.30664 |  |  |  |  | 9.2 | 0.94 | 0.97 | 64 | 9.4 | 6400 | 97 |  |  | 7.6 |  | 1.6299 | Wtot [cm] | se divido per 2
|  |  | K [KN/m^3]= | 3006.2372 |  |  | K [KN/m]= | 3908.1084 | 9.4 | 0.95 | 0.99 | 68 | 9.5 | 6800 | 99 |  |  | 7.8 |  | Verifica |  | Verifica
[9 empty] | 9.6 | 0.95 | 1.01 | 72 | 9.5 | 7200 | 101 |  |  | 8 | posso divederli per due poiché ho il terreno sovraconsolidato
da combinazione SLE quasi permanente
Da inserire in SAP, devo dividere K [KN/m^3] per B*L diviene cosi: [KN/m]
Da inserire in SAP, devo dividere K [KN/m^3] per B diviene cosi: [KN/m^2]

## K Dinamica Trave 1-3-5-7
B/2 [m]= | 0.6 | semilarghezza della fondazione
L/2[m]= | 8.95 | semilarghezza larghezza fondazione
T1 [s] da SAP= | 0.50353
w [frequenza]= | 12.4783 | Hz
ao = | 0.052725 | Hz | frequenza circolare adimensionalizzata
RIGIDEZZA VERTICALE
ꭓ= | 0.067039 | Kz1 [KN/m]= | 423324.0833
| (L/B)*ν | ao
Kz2= | 3.7292 | 0.052725 |  | devo guardare le tabelle
| Kz [KN/m]= | 423324.0833
[5 empty] | L/B= | 14.9167 | STRATO | I | II | III | IV
[7 empty] | ν | 0.25 | 0.5 | 0.5 | 0.5
[7 empty] | Vs [m/s] | 142 | 184 | 172 | 269
[7 empty] | γ [KN/m^3] | 18.5 | 18.5 | 18.5 | 18.5
[7 empty] | ρ [Kg/m^3] | 1885.8308 | 1885.8308 | 1885.8308 | 1885.8308
[7 empty] | Go [Kpa=KN/m^2] | 38025.8919 | 63846.6871 | 55790.4179 | 136460.6014
[7 empty] | G [Kpa=KN/m^2] | 19012.946 | 51077.3496 | 44632.3344 | 109168.4811
RIGIDEZZA IN DIREZIONE Y
| Ky1 [KN/m]= | 437836.4263
| (L/B) | ao
Kz2 | 14.9167 | 0.052725 |  | devo guardare le tabelle
| Ky [KN/m]= | 437836.4263
RIGIDEZZA IN DIREZIONE X
| Kx1 [KN/m]= | 374333.1868
| Kx2= | 1
| Kx [kN/m]= | 374333.1868
poichè per noi ao è molto piccolo:
ao=0,0007
allora Kz sara nell'intorno di 1
poichè per noi ao è molto piccolo:
ao=0,0007
allora Kz sara nell'intorno di 1

## K Dinamica Trave 9-11-13-15
B/2 [m]= | 0.6 | semilarghezza della fondazione
L/2[m]= | 8.95 | semilarghezza larghezza fondazione
T1 [s] da SAP= | 0.50353
w [frequenza]= | 12.4783 | Hz
ao = | 0.052725 | Hz | frequenza circolare adimensionalizzata
G [Kpa=KN/m^2] | 19012.946 | 31923.3435 | 27895.209 | 68230.3007
RIGIDEZZA VERTICALE
ꭓ= | 0.067039 | Kz1 [KN/m]= | 423324.0833
| (L/B)*ν | ao
Kz2= | 3.7292 | 0.052725 |  | devo guardare le tabelle
| Kz [KN/m]= | 423324.0833
[5 empty] | L/B= | 14.9167 | STRATO | I | II | III | IV
[7 empty] | ν | 0.25 | 0.25 | 0.25 | 0.25
[7 empty] | Vs [m/s] | 142 | 184 | 172 | 269
[7 empty] | γ [KN/m^3] | 18.5 | 18.5 | 18.5 | 18.5
[7 empty] | ρ [Kg/m^3] | 1885.8308 | 1885.8308 | 1885.8308 | 1885.8308
[7 empty] | Go [Kpa=KN/m^2] | 38025.8919 | 63846.6871 | 55790.4179 | 136460.6014
RIGIDEZZA IN DIREZIONE Y
| Ky1 [KN/m]= | 437836.4263
| (L/B) | ao
Kz2 | 14.9167 | 0.052725 |  | devo guardare le tabelle
| Ky [KN/m]= | 437836.4263
RIGIDEZZA IN DIREZIONE X
| Kx1 [KN/m]= | 374333.1868
| Kx2= | 1
| Kx [kN/m]= | 374333.1868
poichè per noi ao è molto piccolo:
ao=0,0007
allora Kz sara nell'intorno di 1
poichè per noi ao è molto piccolo:
ao=0,0007
allora Kz sara nell'intorno di 1

## K Dinamica Trave 1-9-17
B/2 [m]= | 0.6 | semilarghezza della fondazione
L/2[m]= | 5.4 | semilarghezza larghezza fondazione
T1 [s] = | 0.50353
w [Hz]= | 12.4783 | Hz
ao [Hz] = | 0.052725 | Hz | frequenza circolare adimensionalizzata
|  | 51077.3496 | 44632.3344 | 109168.4811
RIGIDEZZA VERTICALE
ꭓ= | 0.11111 | Kz1 [KN/m]= | 281007.0292
| (L/B)*ν | ao
Kz2= | 2.25 | 0.052725 |  | devo guardare le tabelle
| Kz [KN/m]= | 281007.0292
[5 empty] | L/B= | 9 |  |  | II | III | IV
[9 empty] | 0.5 | 0.5 | 0.5
[9 empty] | 184 | 172 | 269
[9 empty] | 18.5 | 18.5 | 18.5
[9 empty] | 1885.8308 | 1885.8308 | 1885.8308
[9 empty] | 63846.6871 | 55790.4179 | 136460.6014
[7 empty] | ao [Hz] = | 0.052725
[7 empty] | ν | 0.25
[7 empty] | Vs [m/s] | 142
[7 empty] | γ [KN/m^3] | 18.5
[7 empty] | ρ [Kg/m^3] | 1885.8308
[7 empty] | Go [Kpa=KN/m^2] | 38025.8919
[7 empty] | G [Kpa=KN/m^2] | 19012.946
RIGIDEZZA IN DIREZIONE Y
| Ky1 [KN/m]= | 279991.8946
| (L/B) | ao
Kz2 | 9 | 0.052725 |  | devo guardare le tabelle
| Ky [KN/m]= | 279991.8946
RIGIDEZZA IN DIREZIONE X
| Kx1 [KN/m]= | 243487.0383
| Kx2= | 1
| Kx [kN/m]= | 243487.0383
poichè per noi ao è molto piccolo:
ao=0,0007
allora Kz sara nell'intorno di 1
poichè per noi ao è molto piccolo:
ao=0,0007
allora Kz sara nell'intorno di 1

## K Dinamica Trave 3-11-19
B/2 [m]= | 0.6 | semilarghezza della fondazione
L/2[m]= | 5.4 | semilarghezza larghezza fondazione
T1 [s] da SAP= | 0.50353
w [frequenza]= | 12.4783 | Hz
ao = | 0.052725 | Hz | frequenza circolare adimensionalizzata
G [Kpa=KN/m^2] | 19012.946 | 51077.3496 | 44632.3344 | 109168.4811
RIGIDEZZA VERTICALE
ꭓ= | 0.11111 | Kz1 [KN/m]= | 281007.0292
| (L/B)*ν | ao
Kz2= | 2.25 | 0.052725 |  | devo guardare le tabelle
| Kz [KN/m]= | 281007.0292
|  |  |  | L/B= | 9 | STRATO | I | II | III | IV
[6 empty] | ν | 0.25 | 0.5 | 0.5 | 0.5
[6 empty] | Vs [m/s] | 142 | 184 | 172 | 269
[6 empty] | γ [KN/m^3] | 18.5 | 18.5 | 18.5 | 18.5
[6 empty] | ρ [Kg/m^3] | 1885.8308 | 1885.8308 | 1885.8308 | 1885.8308
[6 empty] | Go [Kpa=KN/m^2] | 38025.8919 | 63846.6871 | 55790.4179 | 136460.6014
RIGIDEZZA IN DIREZIONE Y
| Ky1 [KN/m]= | 279991.8946
| (L/B) | ao
Kz2 | 9 | 0.052725 |  | devo guardare le tabelle
| Ky [KN/m]= | 279991.8946
RIGIDEZZA IN DIREZIONE X
| Kx1 [KN/m]= | 243487.0383
| Kx2= | 1
| Kx [KN/m]= | 243487.0383
poichè per noi ao è molto piccolo:
ao=0,0007
allora Kz sara nell'intorno di 1
poichè per noi ao è molto piccolo:
ao=0,0007
allora Kz sara nell'intorno di 1

## Riassunto Rigidezze
WINKLER
TRAVE | B [m] | L [m] | w [cm] | q [KN/m^2]
1-3-5-7 | 1.2 | 17.9 | #REF! | 33.6194
9-11-13-15 | 1.2 | 17.9 | 1.6299 | 48.9974 |  |  | rigidezza verticale |  | rigidezza orizzontale |  | rigidezza orizzontale
1-9-17 | 1.2 | 10.8 | #REF! | #REF! |  | Kw [KN/m^3] | Kw*B [KN/m^2] | dx (interasse)[m] | Kw*B*dx [KN/m] | dy (interasse)[m] | Kw*B*dx [KN/m]
3-11-19 | 1.2 | 10.8 | #REF! | #REF! |  | 2245.4583 | 2694.55 |  |  | 2.375 | 6399.5563
[6 empty] | 2245.4583 | 2694.55 |  |  | 4.75 | 12799.1125
[6 empty] | 2245.4583 | 2694.55 | 2.75 | 7410.0125
[6 empty] | 2245.4583 | 2694.55 | 5.625 | 15156.8438
GAZETAS
[11 empty] | rigidezza verticale | rigidezza orizzontale | rigidezza orizzontale
[11 empty] | da inserire sul SAP | da inserire sul SAP | da inserire sul SAP
|  |  | TRAVE | ao [KN/m^2] | L/B [-] | Kz [KN/m] | Kz/B [KN/m^2] | Ky [KN/m] | Kx [KN/m]
|  |  | 1-3-5-7 | 0.052725 | 14.9167 | 423324.0833 | 352770.0694 | 437836.4263 | 374333.1868
|  |  | 9-11-13-15 | 0.052725 | 14.9167 | 423324.0833 | 352770.0694 | 437836.4263 | 374333.1868
|  |  | 1-9-17 | 0.052725 | 9 | 281007.0292 | 234172.5243 | 279991.8946 | 243487.0383
|  |  | 3-11-19 | 0.052725 | 9 | 281007.0292 | 234172.5243 | 279991.8946 | 243487.0383
[7 empty] | 234172.5243 | 279991.8946 | 36504.8563