## Propietà terreno e Gazetas
$Vs_{max}$ | 360 | m/s |  | Cat B | 360 | ≤Vs≤ | 800
$Vs,_{o}$ | 198 | m/s |  | Categoria B Rocce tenere e depositi di terreni a grana grossa molto addensati o terreni a grana fina molto consistenti, caratterizzati da un miglioramento delle proprietà meccaniche con la profondità e da valori di velocità equivalente compresi tra 360 m/s e 800 m/s.
$\gamma$ | 19 | KN/m^3
$\rho$ | 1936.7992 | Kg/m^3
$G_{max}$ | 251009.1743 | KN/m^2
$G_o$ | 125504.5872 | KN/m^2
$\ni$ | 0.4
Eo | 351412.844 | KN/m^2
D | 1.2 | m | profondità posa fondazione
$\sigma^'_{vo)$ | 22.8 | KN/m^2 | in assenza di falda
$N_{SPT}$ | 29.1586
$\phi^'$ | 38.0462 | [gradi]
Gazetas in direzione x
B/2 | 0.6 | m | semilarghezza della fondazione
L/2 | 6.75 | m | semilarghezza larghezza fondazione
L/B | 11.25 | -
T1 da SAP | 0.61 | s
f | 10.3003 | Hz | frequenza
ω | 64.7187 | Hz | frequenza circolare adimensionalizzata
ao | 0.19612
RIGIDEZZA Z |  |  | RIGIDEZZA Y |  |  | RIGIDEZZA X
ꭓ | 0.088889 | - | Ky | 2456214.6429 | KN/m | Ky | 2015155.6652 | KN/m | 174073.8118
Kz | 2769356.0961 | KN/m | Ky | 1.2 | - | Ky | 1 | -
Kz | 1.1 | - | Kz | 2947457.5715 | KN/m | Kz | 2015155.6652 | KN/m
Kz | 3046291.7058 | KN/m
Note on D25: domenico gaudioso: devo guardare le tabella b)
Note on G25: domenico gaudioso: devo guardare le tabella b)
Note on A26: domenico gaudioso: devo guardare le tabella a)

## Baricentro sezione e armatura
Propietà della sezione
B | 1.2 | m
b | 0.3 | m
h1 | 0.4 | m
h2 | 0.8 | m
A1 | 0.48 | m^2
A2 | 0.24 | m^2
Atot | 0.72 | m^2
yg1 | 0.2 | m
yg2 | 0.8 | m
Yg | 0.4 | m
Armatura longitudinale trave rovescia
Acls [mm2] | As,min [mm2] | φ [mm] | n (numero barre) | As [mm2]
720000 | 1440 | 22 | 2 | 1520.5308
|  | 22 | 2
Resistenza a taglio
b [mm] | 300
fyd [N/mm^2] | 391.3
νfcd [N/mm^2] | 8.5
As [mm2] | 157.0796
s [mm] | 250
ϑ [rad] | 0.31573
ϑ [°] | 18.0899
cotϑ | 3.0613
cotϑ da NTC18 | 2.5
d [mm] | 1139
VRcd [KN] | 901.381
VRsd [KN] | 630.0804
Armatura a taglio
Ast,min [mm^2/m] | φ [mm] | n (numero bracci) | s (passo) [mm] | As [mm2] | Ast [mm2/m]
450 | 10 | 2 | 250 | 157.0796 | 628.3185
Armatura ala
l | 0.45 | m | lunghezza mensola
qRD | 534.25 | KN/m
MED | 54.0928 | KNm
VED | 240.4125 | KN
h | 0.4 | m | altezza ala
c | 40 | mm | copriferro
d | 360 | mm
As,min | 426.9901 | mm2 | area di armatura necessaria
φ | 10 | mm
n | 4 | - | numero staffe
s | 250 | mm | passo in un metro di sezione
As | 628.3185 | mm2 | area di armatura effettiva
k | 1.7454 | -
ρ | 0.0017453 | -
fck | 30 | N/mm2
VRD | 282.0768 | KN
VED/VRD ≤ 1 | 0.85229 | OK
Verifica altezza minima piattabanda
h piat. trave | 0.37759 | OK

## Forze totale sisma su fonda
TRAVI IN DIREZIONE Y
n trave | ∑N | ∑T | ∑M | e | R | ∑N | ∑T | ∑M | R | e
- | Max | Max | Max | m | KN | Min | Min | Min | KN | m | fattore amplificazione T e M | fattore ampl N
1 | 1649.3015 | 391.9157 | 730.9922 | 0.44321 | 1541.1151 | 1340.5953 | -391.9212 | 730.9843 | 1964.7701 | 0.54527 | 1.1 | 1.1
2 | 2138.2949 | 372.1311 | 694.8928 | 0.32498 | 1973.1225 | 2890.1576 | -372.1289 | 694.8946 | 3285.8069 | 0.24043
3 | 2513.8762 | 353.364 | 659.9173 | 0.26251 | 2307.8092 | 3519.0738 | -353.364 | 659.9151 | 3944.692 | 0.18753
4 | 2522.2994 | 389.9346 | 728.2469 | 0.28872 | 2320.2386 | 3444.0505 | -389.9357 | 728.2459 | 3896.9714 | 0.21145
5 | 1656.1694 | 423.2129 | 789.5085 | 0.47671 | 1553.9888 | 1326.831 | -423.2085 | 789.515 | 1967.1867 | 0.59504
TRAVI IN DIREZIONE X
n trave | ∑N | ∑T | ∑M | e | R | ∑N | ∑T | ∑M | R | e
- | Max | Max | Max | m | KN | Min | Min | Min | KN | m
1 | 2158.2742 | 686.9016 | 1367.2352 | 0.63349 | 2059.0421 | 809.8701 | 686.7509 | 1369.6892 | 965.3143 | 1.6912
2 | 3081.6979 | 158.6464 | 355.8753 | 0.11548 | 2805.2534 | 2320.3081 | 158.8026 | 356.8034 | 2114.3055 | 0.15377
3 | 3081.694 | 158.6464 | 355.8755 | 0.11548 | 2805.2499 | 2320.3054 | 158.8026 | 356.803 | 2114.303 | 0.15377
4 | 2158.2753 | 686.906 | 1367.2377 | 0.63349 | 2059.0442 | 809.8706 | 686.7465 | 1369.6849 | 965.3121 | 1.6912

## VERIFICHE(DREANATO)X sisma
Proprietà Fondazione |  |  |  | TRAVE1 X (Comb 1) |  | TRAVE1 X (Comb 2) |  | TRAVE2 X (Comb 1) |  | TRAVE2X (Comb 2) |  | TRAVE3 X (Comb 1) |  | TRAVE3X (Comb 2) |  | TRAVE4 X (Comb 1) |  | TRAVE4X (Comb 2)
L | 17.5 | m |  | Sollecitazioni |  | Sollecitazioni |  | Sollecitazioni |  | Sollecitazioni |  | Sollecitazioni |  | Sollecitazioni |  | Sollecitazioni |  | Sollecitazioni
B | 1.2 | m |  | N | 2158.2742 | N | 809.8701 | N | 3081.6979 | N | 2320.3081 | N | 3081.694 | N | 2320.3054 | N | 3081.694 | N | 2320.3054
b | 0.3 | m |  | H | 686.9016 | H | 686.7509 | H | 158.6464 | H | 158.8026 | H | 158.6464 | H | 158.8026 | H | 158.6464 | H | 158.8026
h1 | 0.4 | m |  | e | 0.63349 | e | 1.6912 | e | 0.11548 | e | 0.15377 | e | 0.11548 | e | 0.15377 | e | 0.11548 | e | 0.15377
h2 | 0.8 | m |  | Dimensioni efficaci |  | Dimensioni efficaci |  | Dimensioni efficaci |  | Dimensioni efficaci |  | Dimensioni efficaci |  | Dimensioni efficaci |  | Dimensioni efficaci |  | Dimensioni efficaci
A1 | 0.48 | m2 |  | B' | 1.2 | B' | 1.2 | B' | 1.2 | B' | 1.2 | B' | 1.2 | B' | 1.2 | B' | 1.2 | B' | 1.2
A2 | 0.24 | m2 |  | L' | 16.8665 | L' | 15.8088 | L' | 17.3845 | L' | 17.3462 | L' | 17.3845 | L' | 17.3462 | L' | 17.3845 | L' | 17.3462
Atot | 0.72 | m2 |  | Parametri di calcolo |  | Parametri di calcolo |  | Parametri di calcolo |  | Parametri di calcolo |  | Parametri di calcolo |  | Parametri di calcolo |  | Parametri di calcolo |  | Parametri di calcolo
yg1 | 0.2 | m |  | sen(φ' ) | 0.62932 | sen(φ' ) | 0.62932 | sen(φ' ) | 0.62932 | sen(φ' ) | 0.62932 | sen(φ' ) | 0.62932 | sen(φ' ) | 0.62932 | sen(φ' ) | 0.62932 | sen(φ' ) | 0.62932
yg2 | 0.8 | m |  | e(pi)*tang(φ ') | 12.7306 | e(pi)*tang(φ ') | 12.7306 | e(pi)*tang(φ ') | 12.7306 | e(pi)*tang(φ ') | 12.7306 | e(pi)*tang(φ ') | 12.7306 | e(pi)*tang(φ ') | 12.7306 | e(pi)*tang(φ ') | 12.7306 | e(pi)*tang(φ ') | 12.7306
Yg | 0.4 | m |  | tang(φ' ) | 0.80978 | tang(φ' ) | 0.80978 | tang(φ' ) | 0.80978 | tang(φ' ) | 0.80978 | tang(φ' ) | 0.80978 | tang(φ' ) | 0.80978 | tang(φ' ) | 0.80978 | tang(φ' ) | 0.80978
Peso della fondazione |  |  |  | cotang(φ' ) | 1.2349 | cotang(φ' ) | 1.2349 | cotang(φ' ) | 1.2349 | cotang(φ' ) | 1.2349 | cotang(φ' ) | 1.2349 | cotang(φ' ) | 1.2349 | cotang(φ' ) | 1.2349 | cotang(φ' ) | 1.2349
G1 fonda | 19.5 | KN/m2 | 23.4 | tang(45+φ'/2 )2 | 4.3955 | tang(45+φ'/2 )2 | 4.3955 | tang(45+φ'/2 )2 | 4.3955 | tang(45+φ'/2 )2 | 4.3955 | tang(45+φ'/2 )2 | 4.3955 | tang(45+φ'/2 )2 | 4.3955 | tang(45+φ'/2 )2 | 4.3955 | tang(45+φ'/2 )2 | 4.3955
Proprietà Terreno |  |  |  | Fattori di capacità portante |  | Fattori di capacità portante |  | Fattori di capacità portante |  | Fattori di capacità portante |  | Fattori di capacità portante |  | Fattori di capacità portante |  | Fattori di capacità portante |  | Fattori di capacità portante
Y | 19 | KN/m3 |  | Nq | 55.9575 | Nq | 55.9575 | Nq | 55.9575 | Nq | 55.9575 | Nq | 55.9575 | Nq | 55.9575 | Nq | 55.9575 | Nq | 55.9575
Y' | 19 | KN/m3 |  | NY | 92.2465 | NY | 92.2465 | NY | 92.2465 | NY | 92.2465 | NY | 92.2465 | NY | 92.2465 | NY | 92.2465 | NY | 92.2465
D | 1.2 | m |  | Nc | 67.8668 | Nc | 67.8668 | Nc | 67.8668 | Nc | 67.8668 | Nc | 67.8668 | Nc | 67.8668 | Nc | 67.8668 | Nc | 67.8668
q' | 22.8 | KN/m2 |  | Fattori correttivi |  | Fattori correttivi |  | Fattori correttivi |  | Fattori correttivi |  | Fattori correttivi |  | Fattori correttivi |  | Fattori correttivi |  | Fattori correttivi
c' | 0 |  |  | Fattori di forma |  | Fattori di forma |  | Fattori di forma |  | Fattori di forma |  | Fattori di forma |  | Fattori di forma |  | Fattori di forma |  | Fattori di forma
φ' | 39 | [°] |  | sq | 1.0448 | sq | 1.0478 | sq | 1.0434 | sq | 1.0435 | sq | 1.0434 | sq | 1.0435 | sq | 1.0434 | sq | 1.0435
Y RD per phi | 1 |  |  | sY | 0.97866 | sY | 0.97723 | sY | 0.97929 | sY | 0.97925 | sY | 0.97929 | sY | 0.97925 | sY | 0.97929 | sY | 0.97925
φ'D | 0.68068 | [rad] |  | sc | 1.0456 | sc | 1.0486 | sc | 1.0442 | sc | 1.0443 | sc | 1.0442 | sc | 1.0443 | sc | 1.0442 | sc | 1.0443
Parametri sismici |  |  |  | Fattori di approfondimento |  | Fattori di approfondimento |  | Fattori di approfondimento |  | Fattori di approfondimento |  | Fattori di approfondimento |  | Fattori di approfondimento |  | Fattori di approfondimento |  | Fattori di approfondimento
ag | 0.19499 | g |  | dq | 1.2225 | dq | 1.2225 | dq | 1.2225 | dq | 1.2225 | dq | 1.2225 | dq | 1.2225 | dq | 1.2225 | dq | 1.2225
SS | 1.2 |  |  | dc | 1.2266 | dc | 1.2266 | dc | 1.2266 | dc | 1.2266 | dc | 1.2266 | dc | 1.2266 | dc | 1.2266 | dc | 1.2266
ST | 1 |  |  | dY | 1 | dY | 1 | dY | 1 | dY | 1 | dY | 1 | dY | 1 | dY | 1 | dY | 1
S | 1.2 |  |  | Fattori di inclinazione del carico |  | Fattori di inclinazione del carico |  | Fattori di inclinazione del carico |  | Fattori di inclinazione del carico |  | Fattori di inclinazione del carico |  | Fattori di inclinazione del carico |  | Fattori di inclinazione del carico |  | Fattori di inclinazione del carico
Fo | 2.399 |  |  | mL | 1.0664 | mL | 1.0706 | mL | 1.0646 | mL | 1.0647 | mL | 1.0646 | mL | 1.0647 | mL | 1.0646 | mL | 1.0647
TC* | 0.28537 | s |  | iq | 0.66461 | iq | 0.1331 | iq | 0.94529 | iq | 0.9273 | iq | 0.94529 | iq | 0.9273 | iq | 0.94529 | iq | 0.9273
|  |  |  | ic | 0.6585 | ic | 0.11733 | ic | 0.94429 | ic | 0.92597 | ic | 0.94429 | ic | 0.92597 | ic | 0.94429 | ic | 0.92597
|  |  |  | iY | 0.45309 | iY | 0.020235 | iY | 0.89662 | iY | 0.86383 | iY | 0.89662 | iY | 0.86383 | iY | 0.89662 | iY | 0.86383
|  |  |  | Fattori sismici |  | Fattori sismici |  | Fattori sismici |  | Fattori sismici |  | Fattori sismici |  | Fattori sismici |  | Fattori sismici |  | Fattori sismici
|  |  |  | Kh | 0.23398 | Kh | 0.23398 | Kh | 0.23398 | Kh | 0.23398 | Kh | 0.23398 | Kh | 0.23398 | Kh | 0.23398 | Kh | 0.23398
|  |  |  | Kv | 0.11699 | Kv | 0.11699 | Kv | 0.11699 | Kv | 0.11699 | Kv | 0.11699 | Kv | 0.11699 | Kv | 0.11699 | Kv | 0.11699
|  |  |  | ẞs | 0.24 | ẞs | 0.24 | ẞs | 0.24 | ẞs | 0.24 | ẞs | 0.24 | ẞs | 0.24 | ẞs | 0.24 | ẞs | 0.24
|  |  |  | zq | 0.88749 | zq | 0.88749 | zq | 0.88749 | zq | 0.88749 | zq | 0.88749 | zq | 0.88749 | zq | 0.88749 | zq | 0.88749
|  |  |  | zc | 0.92512 | zc | 0.92512 | zc | 0.92512 | zc | 0.92512 | zc | 0.92512 | zc | 0.92512 | zc | 0.92512 | zc | 0.92512
|  |  |  | zY | 0.88749 | zY | 0.88749 | zY | 0.88749 | zY | 0.88749 | zY | 0.88749 | zY | 0.88749 | zY | 0.88749 | zY | 0.88749
|  |  |  | CAPACITA' PORTANTE |  | CAPACITA' PORTANTE |  | CAPACITA' PORTANTE |  | CAPACITA' PORTANTE |  | CAPACITA' PORTANTE |  | CAPACITA' PORTANTE |  | CAPACITA' PORTANTE |  | CAPACITA' PORTANTE
|  |  |  | qlim [KN/m2] | 1375.0229 | qlim [KN/m2] | 211.5089 | qlim [KN/m2] | 2184.8624 | qlim [KN/m2] | 2128.9893 | qlim [KN/m2] | 2184.8622 | qlim [KN/m2] | 2128.989 | qlim [KN/m2] | 2184.8622 | qlim [KN/m2] | 2128.989
|  |  |  | Y RD | 2.3 | Y RD | 2.3 | Y RD | 2.3 | Y RD | 2.3 | Y RD | 2.3 | Y RD | 2.3 | Y RD | 2.3 | Y RD | 2.3
|  |  |  | qRD [KN/m2] | 597.836 | qRD [KN/m2] | 91.9604 | qRD [KN/m2] | 949.9402 | qRD [KN/m2] | 925.6475 | qRD [KN/m2] | 949.9401 | qRD [KN/m2] | 925.6474 | qRD [KN/m2] | 949.9401 | qRD [KN/m2] | 925.6474
|  |  |  | qED [KN/m2] | 126.1351 | qED [KN/m2] | 66.091 | qED [KN/m2] | 152.1178 | qED [KN/m2] | 115.8659 | qED [KN/m2] | 152.1176 | qED [KN/m2] | 115.8657 | qED [KN/m2] | 152.1176 | qED [KN/m2] | 115.8657
|  |  | qED/qRD <1 | 0.21099 | OK | 0.71869 | OK | 0.16013 | OK | 0.12517 | OK | 0.16013 | OK | 0.12517 | OK | 0.16013 | OK | 0.12517 | OK
|  |  |  | SCORRIMENTO |  | SCORRIMENTO |  | SCORRIMENTO |  | SCORRIMENTO |  | SCORRIMENTO |  | SCORRIMENTO |  | SCORRIMENTO |  | SCORRIMENTO
|  |  |  | Ntang(φ' ) | 2079.3426 | Ntang(φ' ) | 987.4264 | Ntang(φ' ) | 2827.1163 | Ntang(φ' ) | 2210.555 | Ntang(φ' ) | 2827.1132 | Ntang(φ' ) | 2210.5528 | Ntang(φ' ) | 2827.1132 | Ntang(φ' ) | 2210.5528
|  |  | H/Ntang(φ' ) <1 | 0.33035 | OK | 0.6955 | OK | 0.056116 | OK | 0.071838 | OK | 0.056116 | OK | 0.071838 | OK | 0.056116 | OK | 0.071838 | OK
Note on E36: domenico gaudioso: Coefficienti di riduzione accelerazione massima attesa al sito (dipende da ag e cat.sottosuolo)
Note on G36: domenico gaudioso: Coefficienti di riduzione accelerazione massima attesa al sito (dipende da ag e cat.sottosuolo)
Note on I36: domenico gaudioso: Coefficienti di riduzione accelerazione massima attesa al sito (dipende da ag e cat.sottosuolo)
Note on K36: domenico gaudioso: Coefficienti di riduzione accelerazione massima attesa al sito (dipende da ag e cat.sottosuolo)
Note on M36: domenico gaudioso: Coefficienti di riduzione accelerazione massima attesa al sito (dipende da ag e cat.sottosuolo)
Note on O36: domenico gaudioso: Coefficienti di riduzione accelerazione massima attesa al sito (dipende da ag e cat.sottosuolo)
Note on Q36: domenico gaudioso: Coefficienti di riduzione accelerazione massima attesa al sito (dipende da ag e cat.sottosuolo)
Note on S36: domenico gaudioso: Coefficienti di riduzione accelerazione massima attesa al sito (dipende da ag e cat.sottosuolo)

## VERIFICHE(DREANATO)Y sisma
Proprietà Fondazione |  |  |  | TRAVE1 Y |  | TRAVE1 Y |  | TRAVE2 Y |  | TRAVE2 Y |  | TRAVE3 Y |  | TRAVE3 Y |  | TRAVE4 Y |  | TRAVE4 Y |  | TRAVE5 Y |  | TRAVE5 Y
L | 13.5 | m |  | Sollecitazioni |  | Sollecitazioni |  | Sollecitazioni |  | Sollecitazioni |  | Sollecitazioni |  | Sollecitazioni |  | Sollecitazioni |  | Sollecitazioni |  | Sollecitazioni |  | Sollecitazioni
B | 1.2 | m |  | N | 1649.3015 | N | 1340.5953 | N | 2138.2949 | N | 2890.1576 | N | 2513.8762 | N | 3519.0738 | N | 2522.2994 | N | 3444.0505 | N | 1656.1694 | N | 1326.831
b | 0.3 | m |  | H | 391.9157 | H | 391.9212 | H | 372.1311 | H | 372.1289 | H | 353.364 | H | 353.364 | H | 389.9346 | H | 389.9357 | H | 423.2129 | H | 423.2085
h1 | 0.3 | m |  | e | 0.44321 | e | 0.54527 | e | 0.32498 | e | 0.24043 | e | 0.26251 | e | 0.18753 | e | 0.28872 | e | 0.21145 | e | 0.47671 | e | 0.59504
h2 | 0.9 | m |  | Dimensioni efficaci |  | Dimensioni efficaci |  | Dimensioni efficaci |  | Dimensioni efficaci |  | Dimensioni efficaci |  | Dimensioni efficaci |  | Dimensioni efficaci |  | Dimensioni efficaci |  | Dimensioni efficaci |  | Dimensioni efficaci
A1 | 0.36 | m2 |  | B' | 1.2 | B' | 1.2 | B' | 1.2 | B' | 1.2 | B' | 1.2 | B' | 1.2 | B' | 1.2 | B' | 1.2 | B' | 1.2 | B' | 1.2
A2 | 0.27 | m2 |  | L' | 13.0568 | L' | 12.9547 | L' | 13.175 | L' | 13.2596 | L' | 13.2375 | L' | 13.3125 | L' | 13.2113 | L' | 13.2885 | L' | 13.0233 | L' | 12.905
Atot | 0.63 | m2 |  | Parametri di calcolo |  | Parametri di calcolo |  | Parametri di calcolo |  | Parametri di calcolo |  | Parametri di calcolo |  | Parametri di calcolo |  | Parametri di calcolo |  | Parametri di calcolo |  | Parametri di calcolo |  | Parametri di calcolo
yg1 | 0.15 | m |  | sen(φ' ) | 0.57358 | sen(φ' ) | 0.57358 | sen(φ' ) | 0.57358 | sen(φ' ) | 0.57358 | sen(φ' ) | 0.57358 | sen(φ' ) | 0.57358 | sen(φ' ) | 0.57358 | sen(φ' ) | 0.57358 | sen(φ' ) | 0.57358 | sen(φ' ) | 0.57358
yg2 | 0.75 | m |  | e(pi)*tang(φ ') | 9.0229 | e(pi)*tang(φ ') | 9.0229 | e(pi)*tang(φ ') | 9.0229 | e(pi)*tang(φ ') | 9.0229 | e(pi)*tang(φ ') | 9.0229 | e(pi)*tang(φ ') | 9.0229 | e(pi)*tang(φ ') | 9.0229 | e(pi)*tang(φ ') | 9.0229 | e(pi)*tang(φ ') | 9.0229 | e(pi)*tang(φ ') | 9.0229
Yg | 0.40714 | m |  | tang(φ' ) | 0.70021 | tang(φ' ) | 0.70021 | tang(φ' ) | 0.70021 | tang(φ' ) | 0.70021 | tang(φ' ) | 0.70021 | tang(φ' ) | 0.70021 | tang(φ' ) | 0.70021 | tang(φ' ) | 0.70021 | tang(φ' ) | 0.70021 | tang(φ' ) | 0.70021
Peso della fondazione |  |  |  | cotang(φ' ) | 1.4281 | cotang(φ' ) | 1.4281 | cotang(φ' ) | 1.4281 | cotang(φ' ) | 1.4281 | cotang(φ' ) | 1.4281 | cotang(φ' ) | 1.4281 | cotang(φ' ) | 1.4281 | cotang(φ' ) | 1.4281 | cotang(φ' ) | 1.4281 | cotang(φ' ) | 1.4281
G1 fonda | 17.0625 | KN/m2 |  | tang(45+φ'/2 )2 | 3.6902 | tang(45+φ'/2 )2 | 3.6902 | tang(45+φ'/2 )2 | 3.6902 | tang(45+φ'/2 )2 | 3.6902 | tang(45+φ'/2 )2 | 3.6902 | tang(45+φ'/2 )2 | 3.6902 | tang(45+φ'/2 )2 | 3.6902 | tang(45+φ'/2 )2 | 3.6902 | tang(45+φ'/2 )2 | 3.6902 | tang(45+φ'/2 )2 | 3.6902
Proprietà Terreno |  |  |  | Fattori di capacità portante |  | Fattori di capacità portante |  | Fattori di capacità portante |  | Fattori di capacità portante |  | Fattori di capacità portante |  | Fattori di capacità portante |  | Fattori di capacità portante |  | Fattori di capacità portante |  | Fattori di capacità portante |  | Fattori di capacità portante
Y | 19 | KN/m3 |  | Nq | 33.2961 | Nq | 33.2961 | Nq | 33.2961 | Nq | 33.2961 | Nq | 33.2961 | Nq | 33.2961 | Nq | 33.2961 | Nq | 33.2961 | Nq | 33.2961 | Nq | 33.2961
Y' | 19 | KN/m3 |  | NY | 48.0288 | NY | 48.0288 | NY | 48.0288 | NY | 48.0288 | NY | 48.0288 | NY | 48.0288 | NY | 48.0288 | NY | 48.0288 | NY | 48.0288 | NY | 48.0288
D | 1.2 | m |  | Nc | 46.1236 | Nc | 46.1236 | Nc | 46.1236 | Nc | 46.1236 | Nc | 46.1236 | Nc | 46.1236 | Nc | 46.1236 | Nc | 46.1236 | Nc | 46.1236 | Nc | 46.1236
q' | 22.8 | KN/m2 |  | Fattori correttivi |  | Fattori correttivi |  | Fattori correttivi |  | Fattori correttivi |  | Fattori correttivi |  | Fattori correttivi |  | Fattori correttivi |  | Fattori correttivi |  | Fattori correttivi |  | Fattori correttivi
c' | 0 |  |  | Fattori di forma |  | Fattori di forma |  | Fattori di forma |  | Fattori di forma |  | Fattori di forma |  | Fattori di forma |  | Fattori di forma |  | Fattori di forma |  | Fattori di forma |  | Fattori di forma
φ' | 35 | [°] |  | sq | 1.0527 | sq | 1.0531 | sq | 1.0522 | sq | 1.0519 | sq | 1.052 | sq | 1.0517 | sq | 1.0521 | sq | 1.0518 | sq | 1.0529 | sq | 1.0533
Y RD per phi | 1 |  |  | sY | 0.97243 | sY | 0.97221 | sY | 0.97268 | sY | 0.97285 | sY | 0.9728 | sY | 0.97296 | sY | 0.97275 | sY | 0.97291 | sY | 0.97236 | sY | 0.9721
φ'D | 0.61087 | [rad] |  | sc | 1.0543 | sc | 1.0548 | sc | 1.0539 | sc | 1.0535 | sc | 1.0536 | sc | 1.0533 | sc | 1.0537 | sc | 1.0534 | sc | 1.0545 | sc | 1.055
Parametri sismici |  |  |  | Fattori di approfondimento |  | Fattori di approfondimento |  | Fattori di approfondimento |  | Fattori di approfondimento |  | Fattori di approfondimento |  | Fattori di approfondimento |  | Fattori di approfondimento |  | Fattori di approfondimento |  | Fattori di approfondimento |  | Fattori di approfondimento
ag | 0.19499 | g |  | dq | 1.2546 | dq | 1.2546 | dq | 1.2546 | dq | 1.2546 | dq | 1.2546 | dq | 1.2546 | dq | 1.2546 | dq | 1.2546 | dq | 1.2546 | dq | 1.2546
SS | 1.2 |  |  | dc | 1.2625 | dc | 1.2625 | dc | 1.2625 | dc | 1.2625 | dc | 1.2625 | dc | 1.2625 | dc | 1.2625 | dc | 1.2625 | dc | 1.2625 | dc | 1.2625
ST | 1 |  |  | dY | 1 | dY | 1 | dY | 1 | dY | 1 | dY | 1 | dY | 1 | dY | 1 | dY | 1 | dY | 1 | dY | 1
S | 1.2 |  |  | Fattori di inclinazione del carico |  | Fattori di inclinazione del carico |  | Fattori di inclinazione del carico |  | Fattori di inclinazione del carico |  | Fattori di inclinazione del carico |  | Fattori di inclinazione del carico |  | Fattori di inclinazione del carico |  | Fattori di inclinazione del carico |  | Fattori di inclinazione del carico |  | Fattori di inclinazione del carico
Fo | 2.399 |  |  | mL | 1.0842 | mL | 1.0848 | mL | 1.0835 | mL | 1.083 | mL | 1.0831 | mL | 1.0827 | mL | 1.0833 | mL | 1.0828 | mL | 1.0844 | mL | 1.0851
TC* | 0.28537 | s |  | iq | 0.74516 | iq | 0.68721 | iq | 0.81289 | iq | 0.86133 | iq | 0.84868 | iq | 0.89175 | iq | 0.83367 | iq | 0.878 | iq | 0.72616 | iq | 0.65914
|  |  |  | ic | 0.73727 | ic | 0.67752 | ic | 0.8071 | ic | 0.85704 | ic | 0.844 | ic | 0.8884 | ic | 0.82851 | ic | 0.87422 | ic | 0.71768 | ic | 0.64859
|  |  |  | iY | 0.56809 | iY | 0.4863 | iY | 0.67142 | iY | 0.75043 | iY | 0.72939 | iY | 0.8022 | iY | 0.70478 | iY | 0.77859 | iY | 0.5406 | iY | 0.4489
|  |  |  | Fattori sismici |  | Fattori sismici |  | Fattori sismici |  | Fattori sismici |  | Fattori sismici |  | Fattori sismici |  | Fattori sismici |  | Fattori sismici |  | Fattori sismici |  | Fattori sismici
|  |  |  | Kh | 0.23398 | Kh | 0.23398 | Kh | 0.23398 | Kh | 0.23398 | Kh | 0.23398 | Kh | 0.23398 | Kh | 0.23398 | Kh | 0.23398 | Kh | 0.23398 | Kh | 0.23398
|  |  |  | Kv | 0.11699 | Kv | 0.11699 | Kv | 0.11699 | Kv | 0.11699 | Kv | 0.11699 | Kv | 0.11699 | Kv | 0.11699 | Kv | 0.11699 | Kv | 0.11699 | Kv | 0.11699
|  |  |  | ẞs | 0.24 | ẞs | 0.24 | ẞs | 0.24 | ẞs | 0.24 | ẞs | 0.24 | ẞs | 0.24 | ẞs | 0.24 | ẞs | 0.24 | ẞs | 0.24 | ẞs | 0.24
|  |  |  | zq | 0.86732 | zq | 0.86732 | zq | 0.86732 | zq | 0.86732 | zq | 0.86732 | zq | 0.86732 | zq | 0.86732 | zq | 0.86732 | zq | 0.86732 | zq | 0.86732
|  |  |  | zc | 0.92512 | zc | 0.92512 | zc | 0.92512 | zc | 0.92512 | zc | 0.92512 | zc | 0.92512 | zc | 0.92512 | zc | 0.92512 | zc | 0.92512 | zc | 0.92512
|  |  |  | zY | 0.86732 | zY | 0.86732 | zY | 0.86732 | zY | 0.86732 | zY | 0.86732 | zY | 0.86732 | zY | 0.86732 | zY | 0.86732 | zY | 0.86732 | zY | 0.86732
|  |  |  | CAPACITA' PORTANTE |  | CAPACITA' PORTANTE |  | CAPACITA' PORTANTE |  | CAPACITA' PORTANTE |  | CAPACITA' PORTANTE |  | CAPACITA' PORTANTE |  | CAPACITA' PORTANTE |  | CAPACITA' PORTANTE |  | CAPACITA' PORTANTE |  | CAPACITA' PORTANTE
|  |  |  | qlim [KN/m2] | 910.36 | qlim [KN/m2] | 822.3762 | qlim [KN/m2] | 1016.7359 | qlim [KN/m2] | 1095.1654 | qlim [KN/m2] | 1074.4943 | qlim [KN/m2] | 1145.4041 | qlim [KN/m2] | 1050.1323 | qlim [KN/m2] | 1122.5967 | qlim [KN/m2] | 881.1987 | qlim [KN/m2] | 780.7798
|  |  |  | Y RD | 2.3 | Y RD | 2.3 | Y RD | 2.3 | Y RD | 2.3 | Y RD | 2.3 | Y RD | 2.3 | Y RD | 2.3 | Y RD | 2.3 | Y RD | 2.3 | Y RD | 2.3
|  |  |  | qRD [KN/m2] | 395.8087 | qRD [KN/m2] | 357.5549 | qRD [KN/m2] | 442.0591 | qRD [KN/m2] | 476.1589 | qRD [KN/m2] | 467.1714 | qRD [KN/m2] | 498.0018 | qRD [KN/m2] | 456.5792 | qRD [KN/m2] | 488.0855 | qRD [KN/m2] | 383.1299 | qRD [KN/m2] | 339.4695
|  |  |  | qED [KN/m2] | 122.3271 | qED [KN/m2] | 86.2359 | qED [KN/m2] | 138.9394 | qED [KN/m2] | 185.33 | qED [KN/m2] | 161.945 | qED [KN/m2] | 223.9769 | qED [KN/m2] | 162.7903 | qED [KN/m2] | 219.6688 | qED [KN/m2] | 109.665 | qED [KN/m2] | 89.3698
|  |  | qED/qRD <1 | 0.30906 | OK | 0.24118 | OK | 0.3143 | OK | 0.38922 | OK | 0.34665 | OK | 0.44975 | OK | 0.35654 | OK | 0.45006 | OK | 0.28623 | OK | 0.26326 | OK
|  |  |  | SCORRIMENTO |  | SCORRIMENTO |  | SCORRIMENTO |  | SCORRIMENTO |  | SCORRIMENTO |  | SCORRIMENTO |  | SCORRIMENTO |  | SCORRIMENTO |  | SCORRIMENTO |  | SCORRIMENTO
|  |  |  | Ntang(φ' ) | 1348.3995 | Ntang(φ' ) | 1132.2411 | Ntang(φ' ) | 1690.7964 | Ntang(φ' ) | 2217.2563 | Ntang(φ' ) | 1953.7812 | Ntang(φ' ) | 2657.6281 | Ntang(φ' ) | 1959.6792 | Ntang(φ' ) | 2605.0962 | Ntang(φ' ) | 1353.2084 | Ntang(φ' ) | 1122.6032
|  |  | H/Ntang(φ' ) <1 | 0.29065 | OK | 0.34615 | OK | 0.22009 | OK | 0.16783 | OK | 0.18086 | OK | 0.13296 | OK | 0.19898 | OK | 0.14968 | OK | 0.31275 | OK | 0.37699 | OK
Note on E36: domenico gaudioso: Coefficienti di riduzione accelerazione massima attesa al sito (dipende da ag e cat.sottosuolo)
Note on G36: domenico gaudioso: Coefficienti di riduzione accelerazione massima attesa al sito (dipende da ag e cat.sottosuolo)
Note on I36: domenico gaudioso: Coefficienti di riduzione accelerazione massima attesa al sito (dipende da ag e cat.sottosuolo)
Note on K36: domenico gaudioso: Coefficienti di riduzione accelerazione massima attesa al sito (dipende da ag e cat.sottosuolo)
Note on M36: domenico gaudioso: Coefficienti di riduzione accelerazione massima attesa al sito (dipende da ag e cat.sottosuolo)
Note on O36: domenico gaudioso: Coefficienti di riduzione accelerazione massima attesa al sito (dipende da ag e cat.sottosuolo)
Note on Q36: domenico gaudioso: Coefficienti di riduzione accelerazione massima attesa al sito (dipende da ag e cat.sottosuolo)
Note on S36: domenico gaudioso: Coefficienti di riduzione accelerazione massima attesa al sito (dipende da ag e cat.sottosuolo)
Note on U36: domenico gaudioso: Coefficienti di riduzione accelerazione massima attesa al sito (dipende da ag e cat.sottosuolo)
Note on W36: domenico gaudioso: Coefficienti di riduzione accelerazione massima attesa al sito (dipende da ag e cat.sottosuolo)