## SLU
TRAVI D'INTERPIANO | [11 empty] | b | 300 | mm
TELAIO 1 | $M^+_{max}$ | $As^+_{min}$ | $\phi$ | N$\phi$ | $As^+$ | $M^-_{max}$ | $As^-_{min}$ | $\phi$ | N$\phi$ | $As^-$ |  | h | 500 | mm
Campata | KNm | mm^2 | mm | - | mm^2 | KNm | mm^2 | mm | - | mm^2 |  | d | 460 | mm
1 | 71.45 | 441.0494 | 14 | 3 | 461.8141 | 85.23 | 526.1111 | 18 | 4 | 1017.876 |  | fyk | 391.3043 | N/mm^2
2 | 130 | 802.4691 | 14 | 6 | 923.6282 | 164.7 | 1016.6667 | 18 | 4 | 1017.876 |  | f_ck | 25 | N/mm^2
3 | 71.44 | 440.9877 | 14 | 3 | 461.8141 | 85.27 | 526.358 | 18 | 4 | 1017.876 |  | f_ctm | 2.565 | N/mm^2
TELAIO 2 | $M^+_{max}$ | $A^+_s$ | $\phi$ | N$\phi$ | $As^+$ | $M^-_{max}$ | $A^-_s$ | $\phi$ | N$\phi$ | $As^-$ |  | A_S^{min}
Campata | KNm | mm^2 | mm | - | mm^2 | KNm | mm^2 | mm | - | mm^2
1 | 60.17 | 371.4198 | 14 | 3 | 461.8141 | 71.77 | 443.0247 | 18 | 4 | 1017.876
2 | 109 | 672.8395 | 18 | 3 | 763.407 | 138.7 | 856.1728 | 18 | 4 | 1017.876
3 | 60.17 | 371.4198 | 14 | 3 | 461.8141 | 71.77 | 443.0247 | 18 | 4 | 1017.876
TELAIO 3 | $M^+_{max}$ | $A^+_s$ | $\phi$ | N$\phi$ | $As^+$ | $M^-_{max}$ | $A^+_s$ | $\phi$ | N$\phi$ | $As^-$
Campata | KNm | mm^2 | mm | - | mm^2 | KNm | mm^2 | mm | - | mm^2
1 | 71.45 | 441.0494 | 14 | 3 | 461.8141 | 85.23 | 526.1111 | 18 | 4 | 1017.876
2 | 130.4 | 804.9383 | 14 | 6 | 923.6282 | 164.7 | 1016.6667 | 18 | 4 | 1017.876
3 | 71.45 | 441.0494 | 14 | 3 | 461.8141 | 85.27 | 526.358 | 18 | 4 | 1017.876
TRAVI DI COPERTURA
TELAIO 1 | $M^+_{max}$ | $As^+_{min}$ | $\phi$ | N$\phi$ | $As^+$ | $M^-_{max}$ | $As^-_{min}$ | $\phi$ | N$\phi$ | $As^-$ | b | 300 | mm
Campata | KNm | mm^2 | mm | - | mm^2 | KNm | mm^2 | mm | - | mm^2 | h | 400 | mm
1 | 20.67 | 127.5926 | 14 | 1 | 153.938 | 30.44 | 187.9012 | 14 | 2 | 307.8761 | d | 360 | mm
2 | 40.89 | 252.4074 | 14 | 2 | 307.8761 | 51.7 | 319.1358 | 14 | 3 | 461.8141 | fyk | 391.3043 | N/mm^2
3 | 20.67 | 127.5926 | 14 | 1 | 153.938 | 51.7 | 319.1358 | 14 | 3 | 461.8141 | f_ck | 25 | N/mm^2
TELAIO 2 | $M^+_{max}$ | $A^+_s$ | $\phi$ | N$\phi$ | $As^+$ | $M^-_{max}$ | $A^-_s$ | $\phi$ | N$\phi$ | $As^-$ | f_ctm | 2.565 | N/mm^2
Campata | KNm | mm^2 | mm | - | mm^2 | KNm | mm^2 | mm | - | mm^2 | A_S^{min}
1 | 41.34 | 255.1852 | 14 | 2 | 307.8761 | 60.89 | 375.8642 | 14 | 3 | 461.8141
2 | 81.78 | 504.8148 | 18 | 2 | 508.938 | 103.4 | 638.2716 | 18 | 3 | 763.407
3 | 41.34 | 255.1852 | 14 | 2 | 307.8761 | 103.4 | 638.2716 | 18 | 3 | 763.407
TELAIO 3 | $M^+_{max}$ | $A^+_s$ | $\phi$ | N$\phi$ | $As^+$ | $M^-_{max}$ | $A^+_s$ | $\phi$ | N$\phi$ | $As^-$
Campata | KNm | mm^2 | mm | - | mm^2 | KNm | mm^2 | mm | - | mm^2
1 | 49.08 | 302.963 | 14 | 2 | 307.8761 | 72.3 | 446.2963 | 14 | 3 | 461.8141
2 | 97.11 | 599.4444 | 14 | 4 | 615.7522 | 122.8 | 758.0247 | 18 | 3 | 763.407
3 | 49.08 | 302.963 | 14 | 2 | 307.8761 | 122.8 | 758.0247 | 14 | 5 | 769.6902

## TAGLIO SLV (trave spessore)
P1 | SEZ. | $A_{sup}$ |  |  |  |  | $A_{inf}$ |  |  |  |  | $\rho_{sup}$ |  | $\rho_{inf}$ |  | y |  |  | $\rho_{min}$ | $\rho_{max}$ |  | TRAVE ESTERNA
Camp. |  | $\phi$ | N$\phi$ | $\phi$ | N$\phi$ | A (mm^2) | $\phi$ | N$\phi$ | $\phi$ | N$\phi$ | A (mm^2) | - |  | - |  | mm |  |  | - | - |  | campata 1
1 | start | 12 | 3 | 12 | 3 | 678.584 | 12 | 3 | 12 | 3 | 678.584 | 0.0061689 | OK | 0.0061689 | OK | 0 |  |  | 0.0031111 | 0.0077778 |  | b | 500 | mm
| end | 12 | 3 | 12 | 3 | 678.584 | 12 | 3 | 12 | 3 | 678.584 | 0.0061689 | OK | 0.0061689 | OK | 0 | [5 empty] | h | 220 | mm
2 | start | 12 | 3 | 12 | 3 | 678.584 | 12 | 3 | 12 | 3 | 678.584 | 0.0061689 | OK | 0.0061689 | OK | 0 | [5 empty] | d | 180
| end | 12 | 3 | 12 | 3 | 678.584 | 12 | 3 | 12 | 3 | 678.584 | 0.0061689 | OK | 0.0061689 | OK | 0 | [5 empty] | $f_{yk}$ | 450 | N/mm^2
3 | start | 12 | 3 | 12 | 3 | 678.584 | 12 | 3 | 12 | 3 | 678.584 | 0.0061689 | OK | 0.0061689 | OK | 0 | [5 empty] | $f_{yd}$ | 391.3043
| end | 12 | 3 | 12 | 3 | 678.584 | 12 | 3 | 12 | 3 | 678.584 | 0.0061689 | OK | 0.0061689 | OK | 0 | [5 empty] | $A_s$ | 342.2222 | mm^2
4 | start | 12 | 3 | 12 | 3 | 678.584 | 12 | 3 | 12 | 3 | 678.584 | 0.0061689 | OK | 0.0061689 | OK | 0 | [5 empty] | $A_s-A_s^{comp}$ | 855.5556 | mm^2
| end | 12 | 3 | 12 | 3 | 678.584 | 12 | 3 | 12 | 3 | 678.584 | 0.0061689 | OK | 0.0061689 | OK | 0 | [5 empty] | $\rho_{min}$ | 0.0031111
P2 | SEZ. | $A_{sup}$ |  |  |  |  | $A_{inf}$ |  |  |  |  | $\rho_{sup}$ |  | $\rho_{inf}$ |  | y | [5 empty] | $\rho_{comp}$ | 0.00077778
Camp. |  | $\phi$ | N$\phi$ | $\phi$ | N$\phi$ | A (mm^2) | $\phi$ | N$\phi$ | $\phi$ | N$\phi$ | A (mm^2) | - |  | - |  | mm | [5 empty] | $\rho_{comp}$ | 0.0015556 | Nelle zone dissipative
1 | start | 12 | 3 | 12 | 3 | 678.584 | 12 | 3 | 12 | 3 | 678.584 | 0.0061689 | OK | 0.0061689 | OK | 0
| end | 12 | 3 | 12 | 3 | 678.584 | 12 | 3 | 12 | 3 | 678.584 | 0.0061689 | OK | 0.0061689 | OK | 0 | [6 empty] | 4246.7873
2 | start | 12 | 3 | 12 | 3 | 678.584 | 12 | 3 | 12 | 3 | 678.584 | 0.0061689 | OK | 0.0061689 | OK | 0 | [5 empty] | fcd | 17
| end | 12 | 3 | 12 | 3 | 678.584 | 12 | 3 | 12 | 3 | 678.584 | 0.0061689 | OK | 0.0061689 | OK | 0 | [5 empty] | Es | 210000
3 | start | 12 | 3 | 12 | 3 | 678.584 | 12 | 3 | 12 | 3 | 678.584 | 0.0061689 | OK | 0.0061689 | OK | 0
| end | 12 | 3 | 12 | 3 | 678.584 | 12 | 3 | 12 | 3 | 678.584 | 0.0061689 | OK | 0.0061689 | OK | 0
4 | start | 12 | 3 | 12 | 3 | 678.584 | 12 | 3 | 12 | 3 | 678.584 | 0.0061689 | OK | 0.0061689 | OK | 0
| end | 12 | 3 | 12 | 3 | 678.584 | 12 | 3 | 12 | 3 | 678.584 | 0.0061689 | OK | 0.0061689 | OK | 0
P3 | SEZ. | $A_{sup}$ |  |  |  |  | $A_{inf}$ |  |  |  |  | $\rho_{sup}$ |  | $\rho_{inf}$ |  | y
Camp. |  | $\phi$ | N$\phi$ | $\phi$ | N$\phi$ | A (mm^2) | $\phi$ | N$\phi$ | $\phi$ | N$\phi$ | A (mm^2) | - |  | - |  | mm
1 | start | 12 | 3 | 12 | 3 | 678.584 | 12 | 3 | 12 | 3 | 678.584 | 0.0061689 | OK | 0.0061689 | OK | 0
| end | 12 | 3 | 12 | 3 | 678.584 | 12 | 3 | 12 | 3 | 678.584 | 0.0061689 | OK | 0.0061689 | OK | 0
2 | start | 12 | 3 | 12 | 3 | 678.584 | 12 | 3 | 12 | 3 | 678.584 | 0.0061689 | OK | 0.0061689 | OK | 0
| end | 12 | 3 | 12 | 3 | 678.584 | 12 | 3 | 12 | 3 | 678.584 | 0.0061689 | OK | 0.0061689 | OK | 0
3 | start | 12 | 3 | 12 | 3 | 678.584 | 12 | 3 | 12 | 3 | 678.584 | 0.0061689 | OK | 0.0061689 | OK | 0
| end | 12 | 3 | 12 | 3 | 678.584 | 12 | 3 | 12 | 3 | 678.584 | 0.0061689 | OK | 0.0061689 | OK | 0
4 | start | 12 | 3 | 12 | 3 | 678.584 | 12 | 3 | 12 | 3 | 678.584 | 0.0061689 | OK | 0.0061689 | OK | 0
| end | 12 | 3 | 12 | 3 | 678.584 | 12 | 3 | 12 | 3 | 678.584 | 0.0061689 | OK | 0.0061689 | OK | 0
CALCOLO TAGLIO SOLLECITANTE IN Capacity design
P1 | SEZ. | $M_u^+}$ | $M_u^-$ | p (sisma) | L | V^+ | V^-
Camp. |  | KNm | KNm | KN/m | m | KN | KN
1 | start | 37.1746 | -37.1746 | 22.374 | 4 | 65.194 | 24.302
| end | 37.1746 | -37.1746 | 22.374 | 4 | -24.302 | -65.194
2 | start | 37.1746 | -37.1746 | 22.374 | 4 | 65.194 | 24.302
| end | 37.1746 | -37.1746 | 22.374 | 4 | -24.302 | -65.194
3 | start | 37.1746 | -37.1746 | 22.374 | 4 | 65.194 | 24.302
| end | 37.1746 | -37.1746 | 22.374 | 4 | -24.302 | -65.194
4 | start | 37.1746 | -37.1746 | 22.374 | 4 | 65.194 | 24.302
| end | 37.1746 | -37.1746 | 22.374 | 4 | -24.302 | -65.194
P2 | SEZ. | $M_u^+}$ | $M_u^-$ | p (sisma) | L | V^+ | V^-
Camp. |  | KNm | KNm | KN/m | m | KN | KN
1 | start | 37.1746 | -37.1746 | 22.374 | 4 | 65.194 | 24.302
| end | 37.1746 | -37.1746 | 22.374 | 4 | -24.302 | -65.194
2 | start | 37.1746 | -37.1746 | 22.374 | 4 | 65.194 | 24.302
| end | 37.1746 | -37.1746 | 22.374 | 4 | -24.302 | -65.194
3 | start | 37.1746 | -37.1746 | 22.374 | 4 | 65.194 | 24.302
| end | 37.1746 | -37.1746 | 22.374 | 4 | -24.302 | -65.194
4 | start | 37.1746 | -37.1746 | 22.374 | 4 | 65.194 | 24.302
| end | 37.1746 | -37.1746 | 22.374 | 4 | -24.302 | -65.194
P2 | SEZ. | $M_u^+}$ | $M_u^-$ | p (sisma) | L | V^+ | V^-
Camp. |  | KNm | KNm | KN/m | m | KN | KN
1 | start | 37.1746 | -37.1746 | 22.374 | 4 | 65.194 | 24.302
| end | 37.1746 | -37.1746 | 22.374 | 4 | -24.302 | -65.194
2 | start | 37.1746 | -37.1746 | 22.374 | 4 | 65.194 | 24.302
| end | 37.1746 | -37.1746 | 22.374 | 4 | -24.302 | -65.194
3 | start | 37.1746 | -37.1746 | 22.374 | 4 | 65.194 | 24.302
| end | 37.1746 | -37.1746 | 22.374 | 4 | -24.302 | -65.194
4 | start | 37.1746 | -37.1746 | 22.374 | 4 | 65.194 | 24.302
| end | 37.1746 | -37.1746 | 22.374 | 4 | -24.302 | -65.194
VERIFICA A TAGLIO
ZONE NON CRITICHE
P1 | SEZ. | Zona critica | $\phi Staffe$ | s staffe | $V_{Rsd}$ | $V_{Rcd}$ | $V_{Rd}$ | $V_{ED}$ | [7 empty] | $\theta$ | $\theta$ | s staffe | $V_{Rsd}$ | $V_{Rcd}$ | $V_{Rd}$
Camp. |  | mm | mm | mm | KN | KN | KN | KN |  |  | verifica passo |  |  |  |  | [rad] | [gradi] | mm | KN | KN | KN
1 | start | 500 | 8 | 80 | 84.0854 | 363.375 | 84.0854 | 65.194 | OK |  | 115 | 175 | 96 |  |  | 0.34707 | 19.8859 | 200 | 92.9849 | 232.4623 | 92.9849
| end | 500 | 8 | 80 | 84.0854 | 363.375 | 84.0854 | 65.194 | OK |  |  |  | 96 |  |  | 0.34707 | 19.8859 | 200 | 92.9849 | 232.4623 | 92.9849
2 | start | 500 | 8 | 80 | 84.0854 | 363.375 | 84.0854 | 65.194 | OK |  |  |  | 96 |  |  | 0.34707 | 19.8859 | 200 | 92.9849 | 232.4623 | 92.9849
| end | 500 | 8 | 80 | 84.0854 | 363.375 | 84.0854 | 65.194 | OK |  |  |  | 96 |  |  | 0.34707 | 19.8859 | 200 | 92.9849 | 232.4623 | 92.9849
3 | start | 500 | 8 | 80 | 84.0854 | 363.375 | 84.0854 | 65.194 | OK |  |  |  | 96 |  |  | 0.34707 | 19.8859 | 200 | 92.9849 | 232.4623 | 92.9849
| end | 500 | 8 | 80 | 84.0854 | 363.375 | 84.0854 | 65.194 | OK |  |  |  | 96 |  |  | 0.34707 | 19.8859 | 200 | 92.9849 | 232.4623 | 92.9849
4 | start | 500 | 8 | 80 | 84.0854 | 363.375 | 84.0854 | 65.194 | OK
| end | 500 | 8 | 80 | 84.0854 | 363.375 | 84.0854 | 65.194 | OK
P2 | SEZ. | Zona critica | $\phi Staffe$ | s staffe | $V_{Rsd}$ | $V_{Rcd}$ | $V_{Rd}$ | $V_{ED}$ |  |  |  |  | 0
Camp. |  | mm | mm | mm | KN | KN | KN | KN |  |  |  |  | #VALUE!
1 | start | 500 | 8 | 80 | 84.0854 | 363.375 | 84.0854 | 65.194 | OK |  |  |  | 96
| end | 500 | 8 | 80 | 84.0854 | 363.375 | 84.0854 | 65.194 | OK |  |  |  | 96
2 | start | 500 | 8 | 80 | 84.0854 | 363.375 | 84.0854 | 65.194 | OK |  |  |  | 96
| end | 500 | 8 | 80 | 84.0854 | 363.375 | 84.0854 | 65.194 | OK |  |  |  | 96
3 | start | 500 | 8 | 80 | 84.0854 | 363.375 | 84.0854 | 65.194 | OK
| end | 500 | 8 | 80 | 84.0854 | 363.375 | 84.0854 | 65.194 | OK
4 | start | 500 | 8 | 80 | 84.0854 | 363.375 | 84.0854 | 65.194 | OK |  |  |  | 96
| end | 500 | 8 | 80 | 84.0854 | 363.375 | 84.0854 | 65.194 | OK |  |  |  | 96
P3 | SEZ. | Zona critica | $\phi Staffe$ | s staffe | $V_{Rsd}$ | $V_{Rcd}$ | $V_{Rd}$ | $V_{ED}$
Camp. |  | mm | mm | mm | KN | KN | KN | KN
1 | start | 500 | 8 | 80 | 84.0854 | 363.375 | 84.0854 | 65.194 | OK
| end | 500 | 8 | 80 | 84.0854 | 363.375 | 84.0854 | 65.194 | OK
2 | start | 500 | 8 | 80 | 84.0854 | 363.375 | 84.0854 | 65.194 | OK
| end | 500 | 8 | 80 | 84.0854 | 363.375 | 84.0854 | 65.194 | OK
3 | start | 500 | 8 | 80 | 84.0854 | 363.375 | 84.0854 | 65.194 | OK |  |  |  | #VALUE!
| end | 500 | 8 | 80 | 84.0854 | 363.375 | 84.0854 | 65.194 | OK |  |  |  | #VALUE!
4 | start | 500 | 8 | 80 | 84.0854 | 363.375 | 84.0854 | 65.194 | OK |  |  |  | 96
| end | 500 | 8 | 80 | 84.0854 | 363.375 | 84.0854 | 65.194 | OK |  |  |  | 96
VERIFICA DI DUTTILITA' EU8
$\mu_{\phi}$ | 9.36
P1 | SEZ. | $A_{sup}$ | $A_{inf}$ | $\rho-\rho'$
Camp. |  | mm^2 | mm^2 | -
1 | start | 678.584 | 678.584 | 0 | 0.0044918 | OK
| end | 678.584 | 678.584 | 0 | 0.0044918 | OK
2 | start | 678.584 | 678.584 | 0 | 0.0044918 | OK
| end | 678.584 | 678.584 | 0 | 0.0044918 | OK
3 | start | 678.584 | 678.584 | 0 | 0.0044918 | OK
| end | 678.584 | 678.584 | 0 | 0.0044918 | OK
4 | start | 678.584 | 678.584 | 0 | 0.0044918 | OK
| end | 678.584 | 678.584 | 0 | 0.0044918 | OK
P2 | SEZ. | $A_{sup}$ | $A_{inf}$ | $\rho-\rho'$
Camp. |  | mm^2 | mm^2 | -
1 | start | 678.584 | 678.584 | 0 | 0.0044918 | OK
| end | 678.584 | 678.584 | 0 | 0.0044918 | OK
2 | start | 678.584 | 678.584 | 0 | 0.0044918 | OK
| end | 678.584 | 678.584 | 0 | 0.0044918 | OK
3 | start | 678.584 | 678.584 | 0 | 0.0044918 | OK
| end | 678.584 | 678.584 | 0 | 0.0044918 | OK
4 | start | 678.584 | 678.584 | 0 | 0.0044918 | OK
| end | 678.584 | 678.584 | 0 | 0.0044918 | OK
P3 | SEZ. | $A_{sup}$ | $A_{inf}$ | $\rho-\rho'$
Camp. |  | mm^2 | mm^2 | -
1 | start | 678.584 | 678.584 | 0 | 0.0044918 | OK
| end | 678.584 | 678.584 | 0 | 0.0044918 | OK
2 | start | 678.584 | 678.584 | 0 | 0.0044918 | OK
| end | 678.584 | 678.584 | 0 | 0.0044918 | OK
3 | start | 678.584 | 678.584 | 0 | 0.0044918 | OK
| end | 678.584 | 678.584 | 0 | 0.0044918 | OK
4 | start | 678.584 | 678.584 | 0 | 0.0044918 | OK
| end | 678.584 | 678.584 | 0 | 0.0044918 | OK

## TAGLIO SLV (trave esterna)
P1 | SEZ. | $A_{sup}$ |  |  |  |  | $A_{inf}$ |  |  |  |  | $\rho_{sup}$ |  | $\rho_{inf}$ |  | y | [9 empty] | $\rho_{min}$ | $\rho_{max}$ | TRAVE ESTERNA |  |  | b | h | d
Camp. |  | $\phi$ | N$\phi$ | $\phi$ | N$\phi$ | A (mm^2) | $\phi$ | N$\phi$ | $\phi$ | N$\phi$ | A (mm^2) | - |  | - |  | mm |  | a | b | c | y | $\delta$ |  | y1 |  | - | - | campata 1 |  |  | mm | mm | mm
1 | start | 20 | 2 | 18 | 2 | 1137.2565 | 18 | 2 | 18 | 2 | 1017.876 | 0.0075817 | OK | 0.0067858 | OK | 11.4495 |  | 4080 | 303125.4456 | #VALUE! | #VALUE! | #VALUE! | #VALUE! | #VALUE! | #VALUE! | 0.0031111 | 0.0077778 | b | 300 | mm | 300 | 500 | 460
| end | 18 | 2 | 18 | 2 | 1017.876 | 18 | 2 | 18 | 2 | 1017.876 | 0.0067858 | OK | 0.0067858 | OK | 0 |  | 4080 | 349839.5624 | 0 | #VALUE! | #VALUE! | #VALUE! | #VALUE! | #VALUE! |  |  | h | 500 | mm
2 | start | 18 | 2 | 18 | 2 | 1017.876 | 18 | 2 | 18 | 2 | 1017.876 | 0.0067858 | OK | 0.0067858 | OK | 0 |  | 4080 | 349839.5624 | 0 | #VALUE! | #VALUE! | #VALUE! | #VALUE! | #VALUE! |  |  | $f_{yk}$ | 450 | N/mm^2 | 300 | 500 | 460
| end | 18 | 2 | 18 | 2 | 1017.876 | 18 | 2 | 18 | 2 | 1017.876 | 0.0067858 | OK | 0.0067858 | OK | 0 |  | 4080 | 349839.5624 | 0 | #VALUE! | #VALUE! | #VALUE! | #VALUE! | #VALUE! |  |  | $f_{yd}$ | 391.3043
3 | start | 18 | 2 | 18 | 2 | 1017.876 | 18 | 2 | 14 | 2 | 816.8141 | 0.0067858 | OK | 0.0054454 | OK | 19.2834 |  | 4080 | 202059.044 | 0 | #VALUE! | #VALUE! | #VALUE! | #VALUE! | #VALUE! |  |  | $A_s$ | 466.6667 | mm^2 | 300 | 500 | 460
| end | 20 | 2 | 18 | 2 | 1137.2565 | 18 | 2 | 14 | 2 | 816.8141 | 0.0075817 | OK | 0.0054454 | OK | 30.733 |  | 4080 | 516260.6526 | 0 | #VALUE! | #VALUE! | #VALUE! | #VALUE! | #VALUE! |  |  | $A_s-A_s^{comp}$ | 1166.6667 | mm^2
4 | start | 20 | 2 | 18 | 2 | 1137.2565 | 18 | 2 | 18 | 2 | 1017.876 | 0.0075817 | OK | 0.0067858 | OK | 11.4495 | [11 empty] | $\rho_{min}$ | 0.0031111 |  | b | h | d
| end | 20 | 2 | 18 | 2 | 1137.2565 | 18 | 2 | 18 | 2 | 1017.876 | 0.0075817 | OK | 0.0067858 | OK | 11.4495 | [11 empty] | $\rho_{comp}$ | 0.00077778 |  | mm | mm | mm
P2 | SEZ. | $A_{sup}$ |  |  |  |  | $A_{inf}$ |  |  |  |  | $\rho_{sup}$ |  | $\rho_{inf}$ |  | y | [11 empty] | $\rho_{comp}$ | 0.0015556 | Nelle zone dissipative | 300 | 500 | 460
Camp. |  | $\phi$ | N$\phi$ | $\phi$ | N$\phi$ | A (mm^2) | $\phi$ | N$\phi$ | $\phi$ | N$\phi$ | A (mm^2) | - |  | - |  | mm
1 | start | 20 | 2 | 18 | 2 | 1137.2565 | 18 | 2 | 18 | 2 | 1017.876 | 0.0075817 | OK | 0.0067858 | OK | 11.4495 | [12 empty] | 1661.7863 |  | 300 | 500 | 460
| end | 18 | 2 | 18 | 2 | 1017.876 | 18 | 2 | 18 | 2 | 1017.876 | 0.0067858 | OK | 0.0067858 | OK | 0 | [11 empty] | fcd | 17
2 | start | 18 | 2 | 18 | 2 | 1017.876 | 18 | 2 | 18 | 2 | 1017.876 | 0.0067858 | OK | 0.0067858 | OK | 0 | [11 empty] | Es | 210000 |  | 300 | 500 | 460
| end | 18 | 2 | 18 | 2 | 1017.876 | 18 | 2 | 18 | 2 | 1017.876 | 0.0067858 | OK | 0.0067858 | OK | 0
3 | start | 18 | 2 | 18 | 2 | 1017.876 | 18 | 2 | 14 | 2 | 816.8141 | 0.0067858 | OK | 0.0054454 | OK | 19.2834 | [14 empty] | b | h | d
| end | 18 | 2 | 18 | 2 | 1017.876 | 18 | 2 | 14 | 2 | 816.8141 | 0.0067858 | OK | 0.0054454 | OK | 19.2834 | [14 empty] | mm | mm | mm
4 | start | 18 | 2 | 18 | 2 | 1017.876 | 18 | 2 | 18 | 2 | 1017.876 | 0.0067858 | OK | 0.0067858 | OK | 0 | [14 empty] | 300 | 500 | 460
| end | 20 | 2 | 18 | 2 | 1137.2565 | 18 | 2 | 18 | 2 | 1017.876 | 0.0075817 | OK | 0.0067858 | OK | 11.4495
P3 | SEZ. | $A_{sup}$ |  |  |  |  | $A_{inf}$ |  |  |  |  | $\rho_{sup}$ |  | $\rho_{inf}$ |  | y | [14 empty] | 300 | 500 | 460
Camp. |  | $\phi$ | N$\phi$ | $\phi$ | N$\phi$ | A (mm^2) | $\phi$ | N$\phi$ | $\phi$ | N$\phi$ | A (mm^2) | - |  | - |  | mm
1 | start | 18 | 2 | 14 | 2 | 816.8141 | 14 | 2 | 14 | 2 | 615.7522 | 0.0054454 | OK | 0.004105 | OK | 19.2834 | [14 empty] | 300 | 500 | 460
| end | 18 | 2 | 12 | 2 | 735.1327 | 14 | 2 | 14 | 2 | 615.7522 | 0.0049009 | OK | 0.004105 | OK | 11.4495
2 | start | 18 | 2 | 12 | 2 | 735.1327 | 14 | 2 | 14 | 2 | 615.7522 | 0.0049009 | OK | 0.004105 | OK | 11.4495
| end | 18 | 2 | 12 | 2 | 735.1327 | 14 | 2 | 14 | 2 | 615.7522 | 0.0049009 | OK | 0.004105 | OK | 11.4495
3 | start | 18 | 2 | 12 | 2 | 735.1327 | 14 | 2 | 14 | 2 | 615.7522 | 0.0049009 | OK | 0.004105 | OK | 11.4495
| end | 18 | 2 | 12 | 2 | 735.1327 | 14 | 2 | 14 | 2 | 615.7522 | 0.0049009 | OK | 0.004105 | OK | 11.4495
4 | start | 18 | 2 | 12 | 2 | 735.1327 | 14 | 2 | 14 | 2 | 615.7522 | 0.0049009 | OK | 0.004105 | OK | 11.4495
| end | 18 | 2 | 14 | 2 | 816.8141 | 14 | 2 | 14 | 2 | 615.7522 | 0.0054454 | OK | 0.004105 | OK | 19.2834
P4 | SEZ. | $A_{sup}$ |  |  |  |  | $A_{inf}$ |  |  |  |  | $\rho_{sup}$ |  | $\rho_{inf}$ |  | y
Camp. |  | $\phi$ | N$\phi$ | $\phi$ | N$\phi$ | A (mm^2) | $\phi$ | N$\phi$ | $\phi$ | N$\phi$ | A (mm^2) | - |  | - |  | mm
1 | start | 14 | 2 | 12 | 2 | 534.0708 | 14 | 2 | 12 | 2 | 534.0708 | 0.0035605 | OK | 0.0035605 | OK | 0
| end | 14 | 2 | 12 | 2 | 534.0708 | 14 | 2 | 12 | 2 | 534.0708 | 0.0035605 | OK | 0.0035605 | OK | 0
2 | start | 14 | 2 | 12 | 2 | 534.0708 | 14 | 2 | 12 | 2 | 534.0708 | 0.0035605 | OK | 0.0035605 | OK | 0
| end | 14 | 2 | 12 | 2 | 534.0708 | 14 | 2 | 12 | 2 | 534.0708 | 0.0035605 | OK | 0.0035605 | OK | 0
3 | start | 14 | 2 | 12 | 2 | 534.0708 | 14 | 2 | 12 | 2 | 534.0708 | 0.0035605 | OK | 0.0035605 | OK | 0
| end | 14 | 2 | 12 | 2 | 534.0708 | 14 | 2 | 12 | 2 | 534.0708 | 0.0035605 | OK | 0.0035605 | OK | 0
4 | start | 14 | 2 | 12 | 2 | 534.0708 | 14 | 2 | 12 | 2 | 534.0708 | 0.0035605 | OK | 0.0035605 | OK | 0
| end | 14 | 2 | 12 | 2 | 534.0708 | 14 | 2 | 12 | 2 | 534.0708 | 0.0035605 | OK | 0.0035605 | OK | 0
CALCOLO TAGLIO SOLLECITANTE IN Capacity design
P1 | SEZ. | Mu+ | Mu- | carico distr. (sisma) | L | V+ | V-
Camp. |  | KNm | KNm | KN/m | m | KN | KN
1 | start | 188.5603 | -165.6311 | 22.374 | 4 | 142.6056 | -46.8041
| end | 167.2857 | -167.2857 | 22.374 | 4 | 53.1096 | -136.3001
2 | start | 167.2857 | -167.2857 | 22.374 | 4 | 136.7551 | -47.2591
| end | 167.2857 | -167.2857 | 22.374 | 4 | 47.2591 | -136.7551
3 | start | 169.8259 | -131.7014 | 22.374 | 5.5 | 121.6472 | -2.8877
| end | 130.7674 | -190.3798 | 22.374 | 5.5 | -1.4098 | -125.9447
4 | start | 188.5603 | -165.6311 | 22.374 | 4 | 142.1506 | -52.6546
| end | 165.6311 | -188.5603 | 22.374 | 4 | 52.6546 | -142.1506
P2 | SEZ. | Mu+ | Mu- | carico distr. (sisma) | L | V+ | V-
Camp. |  | KNm | KNm | KN/m | m | KN | KN
1 | start | 188.5603 | -165.6311 | 22.374 | 4 | 142.6056 | -46.8041
| end | 167.2857 | -167.2857 | 22.374 | 4 | 53.1096 | -136.3001
2 | start | 167.2857 | -167.2857 | 22.374 | 4 | 136.7551 | -47.2591
| end | 167.2857 | -167.2857 | 22.374 | 4 | 47.2591 | -136.7551
3 | start | 169.8259 | -131.7014 | 22.374 | 5.5 | 121.834 | 1.223
| end | 131.7014 | -169.8259 | 22.374 | 5.5 | -1.223 | -121.834
4 | start | 167.2857 | -167.2857 | 22.374 | 4 | 136.3001 | -53.1096
| end | 165.6311 | -188.5603 | 22.374 | 4 | 46.8041 | -142.6056
P2 | SEZ. | Mu+ | Mu- | carico distr. (sisma) | L | V+ | V-
Camp. |  | KNm | KNm | KN/m | m | KN | KN
1 | start | 136.7818 | -98.6573 | 22.374 | 4 | 109.7373 | -16.0626
| end | 99.5429 | -122.4721 | 22.374 | 4 | 20.2413 | -105.5586
2 | start | 122.4721 | -99.5429 | 22.374 | 4 | 105.8021 | -16.3061
| end | 99.5429 | -122.4721 | 22.374 | 4 | 16.3061 | -105.8021
3 | start | 122.4721 | -99.5429 | 22.374 | 5.5 | 105.9315 | 17.1255
| end | 99.5429 | -122.4721 | 22.374 | 5.5 | -17.1255 | -105.9315
4 | start | 122.4721 | -99.5429 | 22.374 | 4 | 105.5586 | -20.2413
| end | 98.6573 | -136.7818 | 22.374 | 4 | 16.0626 | -109.7373
VERIFICA A TAGLIO
ZONE NON CRITICHE
P1 | SEZ. | Zona critica | Diametro | passo | VRsd | VRcd | VRd | VED | [6 empty] | passo | θ | θ | θ | θ | VRsd | VRcd | VRd |  | a1 | a1
Camp. |  | mm | mm | mm | KN | KN | KN | KN |  |  | verifica passo |  |  |  | mm | [rad] | [gradi] | [gradi] | [rad] | KN | KN | KN |  | mm | mm
1 | start | 500 | 8 | 100 | 166.4006 | 539.325 | 166.4006 | 142.6056 | OK |  | 115 | 175 | 144 |  | 200 | 0.28143 | 16.1247 | 21.8 | 0.38048 | 208.0156 | 371.9291 | 208.0156 |  | 517.5369 | 207
| end | 500 | 8 | 100 | 166.4006 | 539.325 | 166.4006 | 136.3001 | OK |  |  |  | 144
2 | start | 500 | 8 | 100 | 166.4006 | 539.325 | 166.4006 | 136.7551 | OK |  |  |  | 144
| end | 500 | 8 | 100 | 166.4006 | 539.325 | 166.4006 | 136.7551 | OK |  |  |  | 144
3 | start | 500 | 8 | 100 | 166.4006 | 539.325 | 166.4006 | 121.6472 | OK |  |  |  | 144
| end | 500 | 8 | 100 | 166.4006 | 539.325 | 166.4006 | 125.9447 | OK |  |  |  | 144
4 | start | 500 | 8 | 100 | 166.4006 | 539.325 | 166.4006 | 142.1506 | OK
| end | 500 | 8 | 100 | 166.4006 | 539.325 | 166.4006 | 142.1506 | OK | [7 empty] | 2,5 | 0.7854
P2 | SEZ. | Zona critica | Diametro | passo | VRsd | VRcd | VRd | VED |  |  |  |  | 0
Camp. |  | mm | mm | mm | KN | KN | KN | KN |  |  |  |  | #VALUE! |  | 200 | 0.28143 | 16.1247 | 21.8 | 0.38048 | 208.0156 | 371.9291 | 208.0156
1 | start | 500 | 8 | 100 | 166.4006 | 539.325 | 166.4006 | 142.6056 | OK |  |  |  | 144 |  | 200 | 0.28143 | 16.1247 | 21.8 | 0.38048 | 208.0156 | 371.9291 | 208.0156
| end | 500 | 8 | 100 | 166.4006 | 539.325 | 166.4006 | 136.3001 | OK |  |  |  | 144 |  | 200 | 0.28143 | 16.1247 | 21.8 | 0.38048 | 208.0156 | 371.9291 | 208.0156
2 | start | 500 | 8 | 100 | 166.4006 | 539.325 | 166.4006 | 136.7551 | OK |  |  |  | 144 |  | 200 | 0.28143 | 16.1247 | 21.8 | 0.38048 | 208.0156 | 371.9291 | 208.0156
| end | 500 | 8 | 100 | 166.4006 | 539.325 | 166.4006 | 136.7551 | OK |  |  |  | 144 |  | 200 | 0.28143 | 16.1247 | 21.8 | 0.38048 | 208.0156 | 371.9291 | 208.0156
3 | start | 500 | 8 | 100 | 166.4006 | 539.325 | 166.4006 | 121.834 | OK
| end | 500 | 8 | 100 | 166.4006 | 539.325 | 166.4006 | 121.834 | OK
4 | start | 500 | 8 | 100 | 166.4006 | 539.325 | 166.4006 | 136.3001 | OK |  |  |  | 144
| end | 500 | 8 | 100 | 166.4006 | 539.325 | 166.4006 | 142.6056 | OK |  |  |  | 160
P3 | SEZ. | Zona critica | Diametro | passo | VRsd | VRcd | VRd | VED
Camp. |  | mm | mm | mm | KN | KN | KN | KN
1 | start | 500 | 8 | 100 | 166.4006 | 539.325 | 166.4006 | 109.7373 | OK
| end | 500 | 8 | 100 | 166.4006 | 539.325 | 166.4006 | 105.5586 | OK
2 | start | 500 | 8 | 100 | 166.4006 | 539.325 | 166.4006 | 105.8021 | OK
| end | 500 | 8 | 100 | 166.4006 | 539.325 | 166.4006 | 105.8021 | OK
3 | start | 500 | 8 | 100 | 166.4006 | 539.325 | 166.4006 | 105.9315 | OK |  |  |  | #VALUE!
| end | 500 | 8 | 100 | 166.4006 | 539.325 | 166.4006 | 105.9315 | OK |  |  |  | #VALUE!
4 | start | 500 | 8 | 100 | 166.4006 | 539.325 | 166.4006 | 105.5586 | OK |  |  |  | 144
| end | 500 | 8 | 100 | 166.4006 | 539.325 | 166.4006 | 109.7373 | OK |  |  |  | 96
VERIFICA DI DUTTILITA' EU8
$\mu_{\phi}$ | 9.36
P1 | SEZ. | $A_{sup}$ | $A_{inf}$ | $\rho-\rho'$
Camp. |  | mm^2 | mm^2 | -
1 | start | 1137.2565 | 1017.876 | 0.00079587 | 0.0044918 | OK
| end | 1017.876 | 1017.876 | 0 | 0.0044918 | OK
2 | start | 1017.876 | 1017.876 | 0 | 0.0044918 | OK
| end | 1017.876 | 1017.876 | 0 | 0.0044918 | OK
3 | start | 1017.876 | 816.8141 | 0.0013404 | 0.0044918 | OK
| end | 1137.2565 | 816.8141 | 0.0021363 | 0.0044918 | OK
4 | start | 1137.2565 | 1017.876 | 0.00079587 | 0.0044918 | OK
| end | 1137.2565 | 1017.876 | 0.00079587 | 0.0044918 | OK
P2 | SEZ. | $A_{sup}$ | $A_{inf}$ | $\rho-\rho'$
Camp. |  | mm^2 | mm^2 | -
1 | start | 1137.2565 | 1017.876 | 0.00079587 | 0.0044918 | OK
| end | 1017.876 | 1017.876 | 0 | 0.0044918 | OK
2 | start | 1017.876 | 1017.876 | 0 | 0.0044918 | OK
| end | 1017.876 | 1017.876 | 0 | 0.0044918 | OK
3 | start | 1017.876 | 816.8141 | 0.0013404 | 0.0044918 | OK
| end | 1017.876 | 816.8141 | 0.0013404 | 0.0044918 | OK
4 | start | 1017.876 | 1017.876 | 0 | 0.0044918 | OK
| end | 1137.2565 | 1017.876 | 0.00079587 | 0.0044918 | OK
P3 | SEZ. | $A_{sup}$ | $A_{inf}$ | $\rho-\rho'$
Camp. |  | mm^2 | mm^2 | -
1 | start | 816.8141 | 615.7522 | 0.0013404 | 0.0044918 | OK
| end | 735.1327 | 615.7522 | 0.00079587 | 0.0044918 | OK
2 | start | 735.1327 | 615.7522 | 0.00079587 | 0.0044918 | OK
| end | 735.1327 | 615.7522 | 0.00079587 | 0.0044918 | OK
3 | start | 735.1327 | 615.7522 | 0.00079587 | 0.0044918 | OK
| end | 735.1327 | 615.7522 | 0.00079587 | 0.0044918 | OK
4 | start | 735.1327 | 615.7522 | 0.00079587 | 0.0044918 | OK
| end | 816.8141 | 615.7522 | 0.0013404 | 0.0044918 | OK

## TAGLIO SLV (P1-P2)
TEL. 1 | SEZ. | $A_{sup}$ |  |  |  |  | $A_{inf}$ |  |  |  |  | $\rho_{sup}$ |  | $\rho_{inf}$ |  | y | [10 empty] | $\rho_{min}$ | $\rho_{max}$ | TRAVE ESTERNA |  |  | b | h | d
Camp. |  | $\phi$ | N$\phi$ | $\phi$ | N$\phi$ | A (mm^2) | $\phi$ | N$\phi$ | $\phi$ | N$\phi$ | A (mm^2) | - |  | - |  | mm |  |  | a | b | c | y | $\delta$ |  | y1 |  | - | - | campata 1 |  |  | mm | mm | mm
1 | start | 20 | 2 | 14 | 2 | 936.1946 | 14 | 2 | 14 | 2 | 615.7522 | 0.0062413 | OK | 0.004105 | OK | 30.733 |  |  | 4080 | 86240.8161 | #VALUE! | #VALUE! | #VALUE! | #VALUE! | #VALUE! | #VALUE! | 0.0031111 | 0.0077778 | b | 300 | mm | 300 | 500 | 460
| end | 20 | 2 | 18 | 2 | 1137.2565 | 14 | 2 | 14 | 2 | 615.7522 | 0.0075817 | OK | 0.004105 | OK | 50.0164 |  |  | 4080 | 594937.0599 | 0 | #VALUE! | #VALUE! | #VALUE! | #VALUE! | #VALUE! |  |  | h | 500 | mm
2 | start | 20 | 2 | 18 | 2 | 1137.2565 | 14 | 2 | 14 | 2 | 615.7522 | 0.0075817 | OK | 0.004105 | OK | 50.0164 |  |  | 4080 | 7564.4087 | 0 | #VALUE! | #VALUE! | #VALUE! | #VALUE! | #VALUE! |  |  | $f_{yk}$ | 450 | N/mm^2 | 300 | 500 | 460
| end | 20 | 2 | 18 | 2 | 1137.2565 | 14 | 2 | 14 | 2 | 615.7522 | 0.0075817 | OK | 0.004105 | OK | 50.0164 |  |  | 4080 | 594937.0599 | 0 | #VALUE! | #VALUE! | #VALUE! | #VALUE! | #VALUE! |  |  | $f_{yd}$ | 391.3043
3 | start | 20 | 2 | 18 | 2 | 1137.2565 | 14 | 2 | 14 | 2 | 615.7522 | 0.0075817 | OK | 0.004105 | OK | 50.0164 |  |  | 4080 | 7564.4087 | 0 | #VALUE! | #VALUE! | #VALUE! | #VALUE! | #VALUE! |  |  | $A_s$ | 466.6667 | mm^2 | 300 | 500 | 460
| end | 20 | 2 | 14 | 2 | 936.1946 | 14 | 2 | 14 | 2 | 615.7522 | 0.0062413 | OK | 0.004105 | OK | 30.733 |  |  | 4080 | 447156.5415 | 0 | #VALUE! | #VALUE! | #VALUE! | #VALUE! | #VALUE! |  |  | $A_s-A_s^{comp}$ | 1166.6667 | mm^2
TEL.2 | sezione | $A_{sup}$ |  |  |  |  | $A_{inf}$ |  |  |  |  | $\rho_{sup}$ |  | $\rho_{inf}$ |  | y | [12 empty] | $\rho_{min}$ | 0.0031111 |  | b | h | d
Camp. |  | $\phi$ | N$\phi$ | $\phi$ | N$\phi$ | A (mm^2) | $\phi$ | N$\phi$ | $\phi$ | N$\phi$ | A (mm^2) | - |  | - |  | mm | [12 empty] | $\rho_{comp}$ | 0.00077778 |  | mm | mm | mm
1 | start | 20 | 2 | 14 | 2 | 936.1946 | 14 | 2 | 12 | 2 | 534.0708 | 0.0062413 | OK | 0.0035605 | OK | 38.5669 | [12 empty] | $\rho_{comp}$ | 0.0015556 | Nelle zone dissipative | 300 | 500 | 460
| end | 20 | 2 | 18 | 2 | 1137.2565 | 14 | 2 | 14 | 2 | 615.7522 | 0.0075817 | OK | 0.004105 | OK | 50.0164
2 | start | 20 | 2 | 18 | 2 | 1137.2565 | 14 | 2 | 14 | 2 | 615.7522 | 0.0075817 | OK | 0.004105 | OK | 50.0164 | [13 empty] | 1661.7863 |  | 300 | 500 | 460
| end | 20 | 2 | 18 | 2 | 1137.2565 | 14 | 2 | 14 | 2 | 615.7522 | 0.0075817 | OK | 0.004105 | OK | 50.0164 | [12 empty] | fcd | 17
3 | start | 20 | 2 | 18 | 2 | 1137.2565 | 14 | 2 | 14 | 2 | 615.7522 | 0.0075817 | OK | 0.004105 | OK | 50.0164 | [12 empty] | Es | 210000 |  | 300 | 500 | 460
| end | 20 | 2 | 14 | 2 | 936.1946 | 14 | 2 | 12 | 2 | 534.0708 | 0.0062413 | OK | 0.0035605 | OK | 38.5669
TEL. 3 | sezione | $A_{sup}$ |  |  |  |  | $A_{inf}$ |  |  |  |  | $\rho_{sup}$ |  | $\rho_{inf}$ |  | y | [15 empty] | b | h | d
Camp. |  | $\phi$ | N$\phi$ | $\phi$ | N$\phi$ | A (mm^2) | $\phi$ | N$\phi$ | $\phi$ | N$\phi$ | A (mm^2) | - |  | - |  | mm | [15 empty] | mm | mm | mm
1 | start | 20 | 2 | 14 | 2 | 936.1946 | 14 | 2 | 12 | 2 | 534.0708 | 0.0062413 | OK | 0.0035605 | OK | 38.5669 | [15 empty] | 300 | 500 | 460
| end | 20 | 4 | 0 | 0 | 1256.6371 | 14 | 2 | 14 | 2 | 615.7522 | 0.0083776 | OK | 0.004105 | OK | 61.4659
2 | start | 20 | 4 | 0 | 0 | 1256.6371 | 14 | 2 | 14 | 2 | 615.7522 | 0.0083776 | OK | 0.004105 | OK | 61.4659 | [15 empty] | 300 | 500 | 460
| end | 20 | 4 | 0 | 0 | 1256.6371 | 14 | 2 | 14 | 2 | 615.7522 | 0.0083776 | OK | 0.004105 | OK | 61.4659
3 | start | 20 | 4 | 0 | 0 | 1256.6371 | 14 | 2 | 14 | 2 | 615.7522 | 0.0083776 | OK | 0.004105 | OK | 61.4659 | [15 empty] | 300 | 500 | 460
| end | 20 | 2 | 14 | 2 | 936.1946 | 14 | 2 | 12 | 2 | 534.0708 | 0.0062413 | OK | 0.0035605 | OK | 38.5669
CALCOLO TAGLIO SOLLECITANTE IN Capacity design
TEL. 1 | SEZ. | Mu+ | Mu- | carico distr. (sisma) | L | V+ | V-
Camp. |  | KNm | KNm | KN/m | m | KN | KN
1 | start | 157.3357 | -97.7234 | 22.374 | 4 | 114.7226 | -34.647 | 157 | 105.2
| end | 97.1175 | -190.9856 | 22.374 | 4 | 25.2266 | -124.143 | 105.2 | 190,1
2 | start | 190.9856 | -97.1175 | 22.374 | 5.5 | 119.1491 | 3.9079 | 190,1 | 105.2
| end | 97.1175 | -190.9856 | 22.374 | 5.5 | -3.9079 | -119.1491 | 105.2 | 190,1 |  | -106.0149
3 | start | 190.9856 | -97.1175 | 22.374 | 4 | 124.143 | -25.2266 | 190,1 | 105.2
| end | 97.7234 | -157.3357 | 22.374 | 4 | 34.647 | -114.7226 | 105.2 | 157
TEL.2 | SEZ. | Mu+ | Mu- | carico distr. (sisma) | L | V+ | V-
Camp. |  | KNm | KNm | KN/m | m | KN | KN
1 | start | 157.7282 | -83.9067 | 29.188 | 4 | 128.4586 | -17.2194 | 157 | 91.67
| end | 97.1175 | -190.9856 | 29.188 | 4 | 11.7066 | -133.9714
2 | start | 190.9856 | -97.1175 | 29.188 | 5.5 | 137.8876 | 22.6464
| end | 97.1175 | -190.9856 | 29.188 | 5.5 | -22.6464 | -137.8876
3 | start | 190.9856 | -97.1175 | 29.188 | 4 | 133.9714 | -11.7066
| end | 83.9067 | -157.7282 | 29.188 | 4 | 17.2194 | -128.4586
TEL. 3 | SEZ. | Mu+ | Mu- | carico distr. (sisma) | L | V+ | V-
Camp. |  | KNm | KNm | KN/m | m | KN | KN
1 | start | 157.7282 | -83.9067 | 34.6608 | 4 | 139.4631 | -11.6104
| end | 97.3321 | -210.391 | 34.6608 | 4 | 0.82008 | -150.2534
2 | start | 210.391 | -97.3321 | 34.6608 | 5.5 | 156.8617 | 33.7724
| end | 97.3321 | -210.391 | 34.6608 | 5.5 | -33.7724 | -156.8617
3 | start | 210.391 | -97.3321 | 34.6608 | 4 | 150.2534 | -0.82008
| end | 83.9067 | -157.7282 | 34.6608 | 4 | 11.6104 | -139.4631
VERIFICA A TAGLIO
ZONE NON CRITICHE
TEL. 1 | SEZ. | Zona critica | Diametro | passo | VRsd | VRcd | VRd | VED | [7 empty] | $\theta$ | $\theta$ | s staffe | $V_{Rsd}$ | $V_{Rcd}$ | $V_{Rd}$
Camp. |  | mm | mm | mm | KN | KN | KN | KN |  |  | verifica passo |  |  |  |  | [rad] | [gradi] | mm | KN | KN | KN
1 | start | 500 | 8 | 100 | 166.4006 | 539.325 | 166.4006 | 114.7226 | OK |  | 115 | 175 | 112 |  |  | 0.40364 | 23.1269 | 200 | 194.8069 | 389.6137 | 194.8069
| end | 500 | 8 | 100 | 166.4006 | 539.325 | 166.4006 | 124.143 | OK |  |  |  | 144 |  |  | 0.40364 | 23.1269 | 200 | 194.8069 | 389.6137 | 194.8069
2 | start | 500 | 8 | 100 | 166.4006 | 539.325 | 166.4006 | 119.1491 | OK |  |  |  | 144 |  |  | 0.40364 | 23.1269 | 200 | 194.8069 | 389.6137 | 194.8069
| end | 500 | 8 | 100 | 166.4006 | 539.325 | 166.4006 | 119.1491 | OK |  |  |  | 144 |  |  | 0.40364 | 23.1269 | 200 | 194.8069 | 389.6137 | 194.8069
3 | start | 500 | 8 | 100 | 166.4006 | 539.325 | 166.4006 | 124.143 | OK |  |  |  | 144 |  |  | 0.40364 | 23.1269 | 200 | 194.8069 | 389.6137 | 194.8069
| end | 500 | 8 | 100 | 166.4006 | 539.325 | 166.4006 | 114.7226 | OK |  |  |  | 112 |  |  | 0.40364 | 23.1269 | 200 | 194.8069 | 389.6137 | 194.8069
TEL.2 | SEZ. | Zona critica | Diametro | passo | VRsd | VRcd | VRd | VED
Camp. |  | mm | mm | mm | KN | KN | KN | KN
1 | start | 500 | 8 | 100 | 166.4006 | 539.325 | 166.4006 | 128.4586 | OK |  |  |  | 112
| end | 500 | 8 | 100 | 166.4006 | 539.325 | 166.4006 | 133.9714 | OK |  |  |  | 144
2 | start | 500 | 8 | 100 | 166.4006 | 539.325 | 166.4006 | 137.8876 | OK |  |  |  | 144
| end | 500 | 8 | 100 | 166.4006 | 539.325 | 166.4006 | 137.8876 | OK |  |  |  | 144
3 | start | 500 | 8 | 100 | 166.4006 | 539.325 | 166.4006 | 133.9714 | OK |  |  |  | 144
| end | 500 | 8 | 100 | 166.4006 | 539.325 | 166.4006 | 128.4586 | OK |  |  |  | 112
TEL. 3 | SEZ. | Zona critica | Diametro | passo | VRsd | VRcd | VRd | VED
Camp. |  | mm | mm | mm | KN | KN | KN | KN
1 | start | 500 | 8 | 100 | 166.4006 | 539.325 | 166.4006 | 139.4631 | OK |  |  |  | 112
| end | 500 | 8 | 100 | 166.4006 | 539.325 | 166.4006 | 150.2534 | OK |  |  |  | 160
2 | start | 500 | 8 | 100 | 166.4006 | 539.325 | 166.4006 | 156.8617 | OK |  |  |  | 160
| end | 500 | 8 | 100 | 166.4006 | 539.325 | 166.4006 | 156.8617 | OK |  |  |  | 160
3 | start | 500 | 8 | 100 | 166.4006 | 539.325 | 166.4006 | 150.2534 | OK |  |  |  | 160
| end | 500 | 8 | 100 | 166.4006 | 539.325 | 166.4006 | 139.4631 | OK |  |  |  | 112
VERIFICA DI DUTTILITA' EU8
$\mu_{\phi}$ | 9.36
TEL. 1 | SEZ. | $A_{sup}$ | $A_{inf}$ | $\rho-\rho'$
Camp. |  | mm^2 | mm^2 | -
1 | start | 936.1946 | 615.7522 | 0.0021363 | 0.0044918 | OK
| end | 1137.2565 | 615.7522 | 0.0034767 | 0.0044918 | OK
2 | start | 1137.2565 | 615.7522 | 0.0034767 | 0.0044918 | OK
| end | 1137.2565 | 615.7522 | 0.0034767 | 0.0044918 | OK
3 | start | 1137.2565 | 615.7522 | 0.0034767 | 0.0044918 | OK
| end | 936.1946 | 615.7522 | 0.0021363 | 0.0044918 | OK
TEL.2 | SEZ. | $A_{sup}$ | $A_{inf}$ | $\rho-\rho'$
Camp. |  | mm^2 | mm^2 | -
1 | start | 936.1946 | 534.0708 | 0.0026808 | 0.0044918 | OK
| end | 1137.2565 | 615.7522 | 0.0034767 | 0.0044918 | OK
2 | start | 1137.2565 | 615.7522 | 0.0034767 | 0.0044918 | OK
| end | 1137.2565 | 615.7522 | 0.0034767 | 0.0044918 | OK
3 | start | 1137.2565 | 615.7522 | 0.0034767 | 0.0044918 | OK
| end | 936.1946 | 534.0708 | 0.0026808 | 0.0044918 | OK
TEL. 3 | SEZ. | $A_{sup}$ | $A_{inf}$ | $\rho-\rho'$
Camp. |  | mm^2 | mm^2 | -
1 | start | 936.1946 | 534.0708 | 0.0026808 | 0.0044918 | OK
| end | 1256.6371 | 615.7522 | 0.0042726 | 0.0044918 | OK
2 | start | 1256.6371 | 615.7522 | 0.0042726 | 0.0044918 | OK
| end | 1256.6371 | 615.7522 | 0.0042726 | 0.0044918 | OK
3 | start | 1256.6371 | 615.7522 | 0.0042726 | 0.0044918 | OK
| end | 936.1946 | 534.0708 | 0.0026808 | 0.0044918 | OK

## TAGLIO SLV (P3)
TEL. 1 | SEZ. | $A_{sup}$ |  |  |  |  | $A_{inf}$ |  |  |  |  | $\rho_{sup}$ |  | $\rho_{inf}$ |  | y | [10 empty] | $\rho_{min}$ | $\rho_{max}$ | TRAVE ESTERNA |  |  | b | h | d
Camp. |  | $\phi$ | N$\phi$ | $\phi$ | N$\phi$ | A (mm^2) | $\phi$ | N$\phi$ | $\phi$ | N$\phi$ | A (mm^2) | - |  | - |  | mm |  |  | a | b | c | y | $\delta$ |  | y1 |  | - | - | campata 1 |  |  | mm | mm | mm
1 | start | 14 | 2 | 14 | 2 | 615.7522 | 14 | 2 | 12 | 2 | 534.0708 | 0.004105 | OK | 0.0035605 | OK | 7.8339 |  |  | 4080 | 151595.5046 | #VALUE! | #VALUE! | #VALUE! | #VALUE! | #VALUE! | #VALUE! | 0.0031111 | 0.0077778 | b | 300 | mm | 300 | 500 | 460
| end | 18 | 2 | 18 | 2 | 1017.876 | 14 | 2 | 12 | 2 | 534.0708 | 0.0067858 | OK | 0.0035605 | OK | 46.4008 |  |  | 4080 | 539154.6676 | 0 | #VALUE! | #VALUE! | #VALUE! | #VALUE! | #VALUE! |  |  | h | 500 | mm
2 | start | 18 | 2 | 18 | 2 | 1017.876 | 14 | 2 | 14 | 2 | 615.7522 | 0.0067858 | OK | 0.004105 | OK | 38.5669 |  |  | 4080 | 54278.5256 | 0 | #VALUE! | #VALUE! | #VALUE! | #VALUE! | #VALUE! |  |  | $f_{yk}$ | 450 | N/mm^2 | 300 | 500 | 460
| end | 18 | 2 | 18 | 2 | 1017.876 | 14 | 2 | 14 | 2 | 615.7522 | 0.0067858 | OK | 0.004105 | OK | 38.5669 |  |  | 4080 | 507192.3771 | 0 | #VALUE! | #VALUE! | #VALUE! | #VALUE! | #VALUE! |  |  | $f_{yd}$ | 391.3043
3 | start | 18 | 2 | 18 | 2 | 1017.876 | 14 | 2 | 12 | 2 | 534.0708 | 0.0067858 | OK | 0.0035605 | OK | 46.4008 |  |  | 4080 | -5757.31 | 0 | #VALUE! | #VALUE! | #VALUE! | #VALUE! | #VALUE! |  |  | $A_s$ | 466.6667 | mm^2 | 300 | 500 | 460
| end | 14 | 2 | 14 | 2 | 615.7522 | 14 | 2 | 12 | 2 | 534.0708 | 0.004105 | OK | 0.0035605 | OK | 7.8339 |  |  | 4080 | 243593.6307 | 0 | #VALUE! | #VALUE! | #VALUE! | #VALUE! | #VALUE! |  |  | $A_s-A_s^{comp}$ | 1166.6667 | mm^2
TEL.2 | sezione | $A_{sup}$ |  |  |  |  | $A_{inf}$ |  |  |  |  | $\rho_{sup}$ |  | $\rho_{inf}$ |  | y | [12 empty] | $\rho_{min}$ | 0.0031111 |  | b | h | d
Camp. |  | $\phi$ | N$\phi$ | $\phi$ | N$\phi$ | A (mm^2) | $\phi$ | N$\phi$ | $\phi$ | N$\phi$ | A (mm^2) | - |  | - |  | mm | [12 empty] | $\rho_{comp}$ | 0.00077778 |  | mm | mm | mm
1 | start | 14 | 2 | 14 | 2 | 615.7522 | 14 | 2 | 12 | 2 | 534.0708 | 0.004105 | OK | 0.0035605 | OK | 7.8339 | [12 empty] | $\rho_{comp}$ | 0.0015556 | Nelle zone dissipative | 300 | 500 | 460
| end | 18 | 2 | 18 | 2 | 1017.876 | 14 | 2 | 12 | 2 | 534.0708 | 0.0067858 | OK | 0.0035605 | OK | 46.4008
2 | start | 18 | 2 | 18 | 2 | 1017.876 | 14 | 2 | 14 | 2 | 615.7522 | 0.0067858 | OK | 0.004105 | OK | 38.5669 | [13 empty] | 1661.7863 |  | 300 | 500 | 460
| end | 18 | 2 | 18 | 2 | 1017.876 | 14 | 2 | 14 | 2 | 615.7522 | 0.0067858 | OK | 0.004105 | OK | 38.5669 | [12 empty] | fcd | 17
3 | start | 18 | 2 | 18 | 2 | 1017.876 | 14 | 2 | 12 | 2 | 534.0708 | 0.0067858 | OK | 0.0035605 | OK | 46.4008 | [12 empty] | Es | 210000 |  | 300 | 500 | 460
| end | 14 | 2 | 14 | 2 | 615.7522 | 14 | 2 | 12 | 2 | 534.0708 | 0.004105 | OK | 0.0035605 | OK | 7.8339
TEL. 3 | sezione | $A_{sup}$ |  |  |  |  | $A_{inf}$ |  |  |  |  | $\rho_{sup}$ |  | $\rho_{inf}$ |  | y | [15 empty] | b | h | d
Camp. |  | $\phi$ | N$\phi$ | $\phi$ | N$\phi$ | A (mm^2) | $\phi$ | N$\phi$ | $\phi$ | N$\phi$ | A (mm^2) | - |  | - |  | mm | [15 empty] | mm | mm | mm
1 | start | 18 | 2 | 12 | 2 | 735.1327 | 14 | 2 | 12 | 2 | 534.0708 | 0.0049009 | OK | 0.0035605 | OK | 19.2834 | [15 empty] | 300 | 500 | 460
| end | 20 | 2 | 18 | 2 | 1137.2565 | 14 | 2 | 12 | 2 | 534.0708 | 0.0075817 | OK | 0.0035605 | OK | 57.8503
2 | start | 20 | 2 | 18 | 2 | 1137.2565 | 14 | 2 | 14 | 2 | 615.7522 | 0.0075817 | OK | 0.004105 | OK | 50.0164 | [15 empty] | 300 | 500 | 460
| end | 20 | 2 | 18 | 2 | 1137.2565 | 14 | 2 | 14 | 2 | 615.7522 | 0.0075817 | OK | 0.004105 | OK | 50.0164
3 | start | 20 | 2 | 18 | 2 | 1137.2565 | 14 | 2 | 12 | 2 | 534.0708 | 0.0075817 | OK | 0.0035605 | OK | 57.8503 | [15 empty] | 300 | 500 | 460
| end | 20 | 2 | 14 | 2 | 936.1946 | 14 | 2 | 12 | 2 | 534.0708 | 0.0062413 | OK | 0.0035605 | OK | 38.5669
CALCOLO TAGLIO SOLLECITANTE IN Capacity design
TEL. 1 | SEZ. | Mu+ | Mu- | carico distr. (sisma) | L | V+ | V-
Camp. |  | KNm | KNm | KN/m | m | KN | KN
1 | start | 102.3759 | -86.595 | 22.374 | 4 | 95.9229 | -26.1854
| end | 83.7145 | -171.3446 | 22.374 | 4 | 6.4269 | -115.6814
2 | start | 171.1524 | -97.3309 | 22.374 | 5.5 | 115.2251 | 7.8319
| end | 97.3309 | -171.1524 | 22.374 | 5.5 | -7.8319 | -115.2251
3 | start | 171.3446 | -83.7145 | 22.374 | 4 | 115.6814 | -6.4269
| end | 86.595 | -102.3759 | 22.374 | 4 | 26.1854 | -95.9229
TEL.2 | SEZ. | Mu+ | Mu- | carico distr. (sisma) | L | V+ | V-
Camp. |  | KNm | KNm | KN/m | m | KN | KN
1 | start | 102.3759 | -86.595 | 29.188 | 4 | 109.5509 | -12.5574
| end | 83.7145 | -171.3446 | 29.188 | 4 | -7.2011 | -129.3094 |  |  | -107.1137
2 | start | 171.1524 | -97.3309 | 29.188 | 5.5 | 133.9636 | 26.5704
| end | 97.3309 | -171.1524 | 29.188 | 5.5 | -26.5704 | -133.9636
3 | start | 171.3446 | -83.7145 | 29.188 | 4 | 129.3094 | 7.2011
| end | 86.595 | -102.3759 | 29.188 | 4 | 12.5574 | -109.5509
TEL. 3 | SEZ. | Mu+ | Mu- | carico distr. (sisma) | L | V+ | V-
Camp. |  | KNm | KNm | KN/m | m | KN | KN
1 | start | 123.3577 | -85.2332 | 34.6608 | 4 | 126.2882 | -6.611
| end | 83.7939 | -190.8851 | 34.6608 | 4 | -12.3548 | -145.254
2 | start | 190.9856 | -97.1175 | 34.6608 | 5.5 | 152.9377 | 37.6964
| end | 97.1175 | -190.9856 | 34.6608 | 5.5 | -37.6964 | -152.9377
3 | start | 190.8851 | -83.7939 | 34.6608 | 4 | 144.8892 | 2.9029
| end | 83.9067 | -157.7282 | 34.6608 | 4 | 6.2462 | -135.7401
VERIFICA A TAGLIO
ZONE NON CRITICHE
TEL. 1 | SEZ. | Zona critica | Diametro | passo | VRsd | VRcd | VRd | VED | [7 empty] | $\theta$ | $\theta$ | s staffe | $V_{Rsd}$ | $V_{Rcd}$ | $V_{Rd}$
Camp. |  | mm | mm | mm | KN | KN | KN | KN |  |  | verifica passo |  |  |  |  | [rad] | [gradi] | mm | KN | KN | KN
1 | start | 500 | 8 | 100 | 166.4006 | 539.325 | 166.4006 | 95.9229 | OK |  | 115 | 175 | 96 |  |  | 0.40364 | 23.1269 | 200 | 194.8069 | 389.6137 | 194.8069
| end | 500 | 8 | 100 | 166.4006 | 539.325 | 166.4006 | 115.6814 | OK |  |  |  | 144 |  |  | 0.40364 | 23.1269 | 200 | 194.8069 | 389.6137 | 194.8069
2 | start | 500 | 8 | 100 | 166.4006 | 539.325 | 166.4006 | 115.2251 | OK |  |  |  | 144 |  |  | 0.40364 | 23.1269 | 200 | 194.8069 | 389.6137 | 194.8069
| end | 500 | 8 | 100 | 166.4006 | 539.325 | 166.4006 | 115.2251 | OK |  |  |  | 144 |  |  | 0.40364 | 23.1269 | 200 | 194.8069 | 389.6137 | 194.8069
3 | start | 500 | 8 | 100 | 166.4006 | 539.325 | 166.4006 | 115.6814 | OK |  |  |  | 144 |  |  | 0.40364 | 23.1269 | 200 | 194.8069 | 389.6137 | 194.8069
| end | 500 | 8 | 100 | 166.4006 | 539.325 | 166.4006 | 95.9229 | OK |  |  |  | 112 |  |  | 0.40364 | 23.1269 | 200 | 194.8069 | 389.6137 | 194.8069
TEL.2 | SEZ. | Zona critica | Diametro | passo | VRsd | VRcd | VRd | VED
Camp. |  | mm | mm | mm | KN | KN | KN | KN
1 | start | 500 | 8 | 100 | 166.4006 | 539.325 | 166.4006 | 109.5509 | OK |  |  |  | 112
| end | 500 | 8 | 100 | 166.4006 | 539.325 | 166.4006 | 129.3094 | OK |  |  |  | 144
2 | start | 500 | 8 | 100 | 166.4006 | 539.325 | 166.4006 | 133.9636 | OK |  |  |  | 144
| end | 500 | 8 | 100 | 166.4006 | 539.325 | 166.4006 | 133.9636 | OK |  |  |  | 144
3 | start | 500 | 8 | 100 | 166.4006 | 539.325 | 166.4006 | 129.3094 | OK |  |  |  | 144
| end | 500 | 8 | 100 | 166.4006 | 539.325 | 166.4006 | 109.5509 | OK |  |  |  | 112
TEL. 3 | SEZ. | Zona critica | Diametro | passo | VRsd | VRcd | VRd | VED
Camp. |  | mm | mm | mm | KN | KN | KN | KN
1 | start | 500 | 8 | 100 | 166.4006 | 539.325 | 166.4006 | 126.2882 | OK |  |  |  | 96
| end | 500 | 8 | 100 | 166.4006 | 539.325 | 166.4006 | 145.254 | OK |  |  |  | 160
2 | start | 500 | 8 | 100 | 166.4006 | 539.325 | 166.4006 | 152.9377 | OK |  |  |  | 160
| end | 500 | 8 | 100 | 166.4006 | 539.325 | 166.4006 | 152.9377 | OK |  |  |  | 160
3 | start | 500 | 8 | 100 | 166.4006 | 539.325 | 166.4006 | 144.8892 | OK |  |  |  | 160
| end | 500 | 8 | 100 | 166.4006 | 539.325 | 166.4006 | 135.7401 | OK |  |  |  | 112
VERIFICA DI DUTTILITA' EU8
$\mu_{\phi}$ | 9.36
TEL. 1 | SEZ. | $A_{sup}$ | $A_{inf}$ | $\rho-\rho'$
Camp. |  | mm^2 | mm^2 | -
1 | start | 615.7522 | 534.0708 | 0.00054454 | 0.0044918 | OK
| end | 1017.876 | 534.0708 | 0.0032254 | 0.0044918 | OK
2 | start | 1017.876 | 615.7522 | 0.0026808 | 0.0044918 | OK
| end | 1017.876 | 615.7522 | 0.0026808 | 0.0044918 | OK
3 | start | 1017.876 | 534.0708 | 0.0032254 | 0.0044918 | OK
| end | 615.7522 | 534.0708 | 0.00054454 | 0.0044918 | OK
TEL.2 | SEZ. | $A_{sup}$ | $A_{inf}$ | $\rho-\rho'$
Camp. |  | mm^2 | mm^2 | -
1 | start | 615.7522 | 534.0708 | 0.00054454 | 0.0044918 | OK
| end | 1017.876 | 534.0708 | 0.0032254 | 0.0044918 | OK
2 | start | 1017.876 | 615.7522 | 0.0026808 | 0.0044918 | OK
| end | 1017.876 | 615.7522 | 0.0026808 | 0.0044918 | OK
3 | start | 1017.876 | 534.0708 | 0.0032254 | 0.0044918 | OK
| end | 615.7522 | 534.0708 | 0.00054454 | 0.0044918 | OK
TEL. 3 | SEZ. | $A_{sup}$ | $A_{inf}$ | $\rho-\rho'$
Camp. |  | mm^2 | mm^2 | -
1 | start | 735.1327 | 534.0708 | 0.0013404 | 0.0044918 | OK
| end | 1137.2565 | 534.0708 | 0.0040212 | 0.0044918 | OK
2 | start | 1137.2565 | 615.7522 | 0.0034767 | 0.0044918 | OK
| end | 1137.2565 | 615.7522 | 0.0034767 | 0.0044918 | OK
3 | start | 1137.2565 | 534.0708 | 0.0040212 | 0.0044918 | OK
| end | 936.1946 | 534.0708 | 0.0026808 | 0.0044918 | OK

## TAGLIO SLV (copertura)
TEL. 1 | SEZ. | $A_{sup}$ |  |  |  |  | $A_{inf}$ |  |  |  |  | $\rho_{sup}$ |  | $\rho_{inf}$ |  | y |  |  | $\rho_{min}$ | $\rho_{max}$ |  | TRAVE ESTERNA |  |  | b | h | d
Camp. |  | $\phi$ | N$\phi$ | $\phi$ | N$\phi$ | A (mm^2) | $\phi$ | N$\phi$ | $\phi$ | N$\phi$ | A (mm^2) | - |  | - |  | mm |  |  | - | - |  | campata 1 |  |  | mm | mm | mm
1 | start | 14 | 2 | 12 | 2 | 534.0708 | 14 | 2 | 12 | 2 | 534.0708 | 0.0035605 | OK | 0.0035605 | OK | 0 |  |  | 0.0031111 | 0.0077778 |  | b | 300 | mm | 300 | 500 | 460
| end | 18 | 2 | 12 | 2 | 735.1327 | 14 | 2 | 12 | 2 | 534.0708 | 0.0049009 | OK | 0.0035605 | OK | 19.2834 | [5 empty] | h | 500 | mm
2 | start | 18 | 2 | 12 | 2 | 735.1327 | 14 | 2 | 12 | 2 | 534.0708 | 0.0049009 | OK | 0.0035605 | OK | 19.2834 | [5 empty] | $f_{yk}$ | 450 | N/mm^2 | 300 | 500 | 460
| end | 18 | 2 | 12 | 2 | 735.1327 | 14 | 2 | 12 | 2 | 534.0708 | 0.0049009 | OK | 0.0035605 | OK | 19.2834 | [5 empty] | $f_{yd}$ | 391.3043
3 | start | 18 | 2 | 12 | 2 | 735.1327 | 14 | 2 | 12 | 2 | 534.0708 | 0.0049009 | OK | 0.0035605 | OK | 19.2834 | [5 empty] | $A_s$ | 466.6667 | mm^2 | 300 | 500 | 460
| end | 14 | 2 | 12 | 2 | 534.0708 | 14 | 2 | 12 | 2 | 534.0708 | 0.0035605 | OK | 0.0035605 | OK | 0 | [5 empty] | $A_s-A_s^{comp}$ | 1166.6667 | mm^2
TEL.2 | sezione | $A_{sup}$ |  |  |  |  | $A_{inf}$ |  |  |  |  | $\rho_{sup}$ |  | $\rho_{inf}$ |  | y | [5 empty] | $\rho_{min}$ | 0.0031111 |  | b | h | d
Camp. |  | $\phi$ | N$\phi$ | $\phi$ | N$\phi$ | A (mm^2) | $\phi$ | N$\phi$ | $\phi$ | N$\phi$ | A (mm^2) | - |  | - |  | mm | [5 empty] | $\rho_{comp}$ | 0.00077778 |  | mm | mm | mm
1 | start | 14 | 2 | 12 | 2 | 534.0708 | 14 | 2 | 12 | 2 | 534.0708 | 0.0035605 | OK | 0.0035605 | OK | 0 | [5 empty] | $\rho_{comp}$ | 0.0015556 | Nelle zone dissipative | 300 | 500 | 460
| end | 18 | 2 | 12 | 2 | 735.1327 | 14 | 2 | 12 | 2 | 534.0708 | 0.0049009 | OK | 0.0035605 | OK | 19.2834
2 | start | 18 | 2 | 12 | 2 | 735.1327 | 14 | 2 | 12 | 2 | 534.0708 | 0.0049009 | OK | 0.0035605 | OK | 19.2834 | [6 empty] | 1661.7863 |  | 300 | 500 | 460
| end | 18 | 2 | 12 | 2 | 735.1327 | 14 | 2 | 12 | 2 | 534.0708 | 0.0049009 | OK | 0.0035605 | OK | 19.2834 | [5 empty] | fcd | 17
3 | start | 18 | 2 | 12 | 2 | 735.1327 | 14 | 2 | 12 | 2 | 534.0708 | 0.0049009 | OK | 0.0035605 | OK | 19.2834 | [8 empty] | 300 | 500 | 460
| end | 14 | 2 | 12 | 2 | 534.0708 | 14 | 2 | 12 | 2 | 534.0708 | 0.0035605 | OK | 0.0035605 | OK | 0
TEL. 3 | sezione | $A_{sup}$ |  |  |  |  | $A_{inf}$ |  |  |  |  | $\rho_{sup}$ |  | $\rho_{inf}$ |  | y | [8 empty] | b | h | d
Camp. |  | $\phi$ | N$\phi$ | $\phi$ | N$\phi$ | A (mm^2) | $\phi$ | N$\phi$ | $\phi$ | N$\phi$ | A (mm^2) | - |  | - |  | mm | [8 empty] | mm | mm | mm
1 | start | 14 | 2 | 12 | 2 | 534.0708 | 14 | 2 | 12 | 2 | 534.0708 | 0.0035605 | OK | 0.0035605 | OK | 0 | [8 empty] | 300 | 500 | 460
| end | 18 | 2 | 18 | 2 | 1017.876 | 14 | 2 | 12 | 2 | 534.0708 | 0.0067858 | OK | 0.0035605 | OK | 46.4008
2 | start | 18 | 2 | 18 | 2 | 1017.876 | 14 | 2 | 12 | 2 | 534.0708 | 0.0067858 | OK | 0.0035605 | OK | 46.4008 | [8 empty] | 300 | 500 | 460
| end | 18 | 2 | 18 | 2 | 1017.876 | 14 | 2 | 12 | 2 | 534.0708 | 0.0067858 | OK | 0.0035605 | OK | 46.4008
3 | start | 18 | 2 | 18 | 2 | 1017.876 | 14 | 2 | 12 | 2 | 534.0708 | 0.0067858 | OK | 0.0035605 | OK | 46.4008 | [8 empty] | 300 | 500 | 460
| end | 14 | 2 | 12 | 2 | 534.0708 | 14 | 2 | 12 | 2 | 534.0708 | 0.0035605 | OK | 0.0035605 | OK | 0
CALCOLO TAGLIO SOLLECITANTE IN Capacity design
TEL. 1 | SEZ. | Mu+ | Mu- | carico distr. (sisma) | L | V+ | V-
Camp. |  | KNm | KNm | KN/m | m | KN | KN |  |  | 96.1221
1 | start | 96.1221 | -96.1221 | 22.374 | 4 | 97.1723 | -17.4626
| end | 94.5117 | -130.0985 | 22.374 | 4 | 7.6763 | -106.9586
2 | start | 130.0985 | -94.5117 | 22.374 | 5.5 | 106.4505 | 16.6065
| end | 94.5117 | -130.0985 | 22.374 | 5.5 | -16.6065 | -106.4505
3 | start | 130.0985 | -94.5117 | 22.374 | 4 | 106.9586 | -7.6763
| end | 96.1221 | -96.1221 | 22.374 | 4 | 17.4626 | -97.1723
TEL.2 | SEZ. | Mu+ | Mu- | carico distr. (sisma) | L | V+ | V-
Camp. |  | KNm | KNm | KN/m | m | KN | KN
1 | start | 96.1221 | -96.1221 | 29.188 | 4 | 110.8003 | -3.8346 |  |  | 130.0985
| end | 94.5117 | -130.0985 | 29.188 | 4 | -5.9517 | -120.5866
2 | start | 130.0985 | -94.5117 | 29.188 | 5.5 | 125.189 | 35.345
| end | 94.5117 | -130.0985 | 29.188 | 5.5 | -35.345 | -125.189
3 | start | 130.0985 | -94.5117 | 29.188 | 4 | 120.5866 | 5.9517
| end | 96.1221 | -96.1221 | 29.188 | 4 | 3.8346 | -110.8003
TEL. 3 | SEZ. | Mu+ | Mu- | carico distr. (sisma) | L | V+ | V-
Camp. |  | KNm | KNm | KN/m | m | KN | KN |  |  | 175.8244
1 | start | 96.1221 | -96.1221 | 34.6608 | 4 | 121.1245 | -5.4638
| end | 92.2525 | -175.8244 | 34.6608 | 4 | -17.5185 | -144.1068
2 | start | 175.8244 | -92.2525 | 34.6608 | 5.5 | 148.9324 | 41.7017
| end | 92.2525 | -175.8244 | 34.6608 | 5.5 | -41.7017 | -148.9324
3 | start | 175.8244 | -92.2525 | 34.6608 | 4 | 144.1068 | 17.5185
| end | 96.1221 | -96.1221 | 34.6608 | 4 | 5.4638 | -121.1245
VERIFICA A TAGLIO
ZONE NON CRITICHE
TEL. 1 | SEZ. | Zona critica | Diametro | passo | VRsd | VRcd | VRd | VED | [7 empty] | $\theta$ | $\theta$ | s staffe | $V_{Rsd}$ | $V_{Rcd}$ | $V_{Rd}$
Camp. |  | mm | mm | mm | KN | KN | KN | KN |  |  | verifica passo |  |  |  |  | [rad] | [gradi] | mm | KN | KN | KN
1 | start | 500 | 8 | 100 | 166.4006 | 539.325 | 166.4006 | 97.1723 | OK |  | 115 | 175 | 96 |  |  | 0.40364 | 23.1269 | 200 | 194.8069 | 389.6137 | 194.8069
| end | 500 | 8 | 100 | 166.4006 | 539.325 | 166.4006 | 106.9586 | OK |  |  |  | 96 |  |  | 0.40364 | 23.1269 | 200 | 194.8069 | 389.6137 | 194.8069
2 | start | 500 | 8 | 100 | 166.4006 | 539.325 | 166.4006 | 106.4505 | OK |  |  |  | 96 |  |  | 0.40364 | 23.1269 | 200 | 194.8069 | 389.6137 | 194.8069
| end | 500 | 8 | 100 | 166.4006 | 539.325 | 166.4006 | 106.4505 | OK |  |  |  | 96 |  |  | 0.40364 | 23.1269 | 200 | 194.8069 | 389.6137 | 194.8069
3 | start | 500 | 8 | 100 | 166.4006 | 539.325 | 166.4006 | 106.9586 | OK |  |  |  | 96 |  |  | 0.40364 | 23.1269 | 200 | 194.8069 | 389.6137 | 194.8069
| end | 500 | 8 | 100 | 166.4006 | 539.325 | 166.4006 | 97.1723 | OK |  |  |  | 96 |  |  | 0.40364 | 23.1269 | 200 | 194.8069 | 389.6137 | 194.8069
TEL.2 | SEZ. | Zona critica | Diametro | passo | VRsd | VRcd | VRd | VED
Camp. |  | mm | mm | mm | KN | KN | KN | KN
1 | start | 500 | 8 | 100 | 166.4006 | 539.325 | 166.4006 | 110.8003 | OK |  |  |  | 96
| end | 500 | 8 | 100 | 166.4006 | 539.325 | 166.4006 | 120.5866 | OK |  |  |  | 96
2 | start | 500 | 8 | 100 | 166.4006 | 539.325 | 166.4006 | 125.189 | OK |  |  |  | 96
| end | 500 | 8 | 100 | 166.4006 | 539.325 | 166.4006 | 125.189 | OK |  |  |  | 96
3 | start | 500 | 8 | 100 | 166.4006 | 539.325 | 166.4006 | 120.5866 | OK |  |  |  | 96
| end | 500 | 8 | 100 | 166.4006 | 539.325 | 166.4006 | 110.8003 | OK |  |  |  | 96
TEL. 3 | SEZ. | Zona critica | Diametro | passo | VRsd | VRcd | VRd | VED
Camp. |  | mm | mm | mm | KN | KN | KN | KN
1 | start | 500 | 8 | 100 | 166.4006 | 539.325 | 166.4006 | 121.1245 | OK |  |  |  | 96
| end | 500 | 8 | 100 | 166.4006 | 539.325 | 166.4006 | 144.1068 | OK |  |  |  | 144
2 | start | 500 | 8 | 100 | 166.4006 | 539.325 | 166.4006 | 148.9324 | OK |  |  |  | 144
| end | 500 | 8 | 100 | 166.4006 | 539.325 | 166.4006 | 148.9324 | OK |  |  |  | 144
3 | start | 500 | 8 | 100 | 166.4006 | 539.325 | 166.4006 | 144.1068 | OK |  |  |  | 144
| end | 500 | 8 | 100 | 166.4006 | 539.325 | 166.4006 | 121.1245 | OK |  |  |  | 96
VERIFICA DI DUTTILITA' EU8
$\mu_{\phi}$ | 9.36
TEL. 1 | SEZ. | $A_{sup}$ | $A_{inf}$ | $\rho-\rho'$
Camp. |  | mm^2 | mm^2 | -
1 | start | 534.0708 | 534.0708 | 0 | 0.0044918 | OK
| end | 735.1327 | 534.0708 | 0.0013404 | 0.0044918 | OK
2 | start | 735.1327 | 534.0708 | 0.0013404 | 0.0044918 | OK
| end | 735.1327 | 534.0708 | 0.0013404 | 0.0044918 | OK
3 | start | 735.1327 | 534.0708 | 0.0013404 | 0.0044918 | OK
| end | 534.0708 | 534.0708 | 0 | 0.0044918 | OK
TEL.2 | SEZ. | $A_{sup}$ | $A_{inf}$ | $\rho-\rho'$
Camp. |  | mm^2 | mm^2 | -
1 | start | 534.0708 | 534.0708 | 0 | 0.0044918 | OK
| end | 735.1327 | 534.0708 | 0.0013404 | 0.0044918 | OK
2 | start | 735.1327 | 534.0708 | 0.0013404 | 0.0044918 | OK
| end | 735.1327 | 534.0708 | 0.0013404 | 0.0044918 | OK
3 | start | 735.1327 | 534.0708 | 0.0013404 | 0.0044918 | OK
| end | 534.0708 | 534.0708 | 0 | 0.0044918 | OK
TEL. 3 | SEZ. | $A_{sup}$ | $A_{inf}$ | $\rho-\rho'$
Camp. |  | mm^2 | mm^2 | -
1 | start | 534.0708 | 534.0708 | 0 | 0.0044918 | OK
| end | 1017.876 | 534.0708 | 0.0032254 | 0.0044918 | OK
2 | start | 1017.876 | 534.0708 | 0.0032254 | 0.0044918 | OK
| end | 1017.876 | 534.0708 | 0.0032254 | 0.0044918 | OK
3 | start | 1017.876 | 534.0708 | 0.0032254 | 0.0044918 | OK
| end | 534.0708 | 534.0708 | 0 | 0.0044918 | OK

## SLV
TEL. 1 | SEZ. | $A_{sup}$ |  |  | $A_{inf}$ |  |  | $\rho_{sup}$ |  | $\rho_{inf}$ |  | $\rho_{min}$ | $\rho_{max}$ | TRAVE ESTERNA |  |  | b | h | d
Camp. |  | $\phi$ | N$\phi$ | A (mm^2) | $\phi$ | N$\phi$ | A (mm^2) | - |  | - |  | - | - | campata 1 |  |  | mm | mm | mm
1 | start | 18 | 4 | 1017.876 | 14 | 3 | 461.8141 | 0.0067858 | OK | 0.0030788 | NO | 0.0031111 | 0.0077778 | b | 300 | mm | 300 | 500 | 460
| end | 18 | 4 | 1017.876 | 14 | 6 | 923.6282 | 0.0067858 | OK | 0.0061575 | OK |  |  | h | 500 | mm
2 | start/end | 18 | 4 | 1017.876 | 14 | 6 | 923.6282 | 0.0067858 | OK | 0.0061575 | OK |  |  | $f_{yk}$ | 450 | N/mm^2 | 300 | 500 | 460
| mezz | 14 | 4 | 615.7522 | 14 | 6 | 923.6282 | 0.004105 | OK | 0.0061575 | OK |  |  | $A_s$ | 466.6667 | mm^2
3 | start | 18 | 4 | 1017.876 | 14 | 6 | 923.6282 | 0.0067858 | OK | 0.0061575 | OK |  |  | $A_s-A_s^{comp}$ | 1166.6667 | mm^2 | 300 | 500 | 460
| end | 18 | 4 | 1017.876 | 14 | 4 | 615.7522 | 0.0067858 | OK | 0.004105 | OK |  |  | $\rho_{min}$ | 0.0031111
TEL.2 | sezione | $A_{sup}$ |  |  | $A_{inf}$ |  |  | $\rho_{sup}$ |  | $\rho_{inf}$ |  |  |  | $\rho_{comp}$ | 0.00077778 |  | b | h | d
Camp. |  | $\phi$ | N$\phi$ | A (mm^2) | $\phi$ | N$\phi$ | A (mm^2) | - |  | - |  |  |  | $\rho_{comp}$ | 0.0015556 | Nelle zone dissipative | mm | mm | mm
1 | start | 18 | 4 | 1017.876 | 14 | 4 | 615.7522 | 0.0067858 | OK | 0.004105 | OK | [5 empty] | 300 | 500 | 460
| end | 18 | 4 | 1017.876 | 18 | 3 | 763.407 | 0.0067858 | OK | 0.0050894 | OK |  |  |  | 1661.7863
2 | start/end | 18 | 4 | 1017.876 | 18 | 3 | 763.407 | 0.0067858 | OK | 0.0050894 | OK | [5 empty] | 300 | 500 | 460
| mezz | 14 | 4 | 615.7522 | 18 | 3 | 763.407 | 0.004105 | OK | 0.0050894 | OK
3 | start | 18 | 4 | 1017.876 | 18 | 3 | 763.407 | 0.0067858 | OK | 0.0050894 | OK | [5 empty] | 300 | 500 | 460
| end | 18 | 4 | 1017.876 | 14 | 4 | 615.7522 | 0.0067858 | OK | 0.004105 | OK
TEL. 2 | sezione | $A_{sup}$ |  |  | $A_{inf}$ |  |  | $\rho_{sup}$ |  | $\rho_{inf}$ | [6 empty] | b | h | d
Camp. |  | $\phi$ | N$\phi$ | A (mm^2) | $\phi$ | N$\phi$ | A (mm^2) | - |  | - | [6 empty] | mm | mm | mm
1 | start | 14 | 4 | 615.7522 | 14 | 4 | 615.7522 | 0.004105 | OK | 0.004105 | OK | [5 empty] | 300 | 500 | 460
| end | 18 | 4 | 1017.876 | 14 | 6 | 923.6282 | 0.0067858 | OK | 0.0061575 | OK
2 | start/end | 18 | 4 | 1017.876 | 14 | 6 | 923.6282 | 0.0067858 | OK | 0.0061575 | OK | [5 empty] | 300 | 500 | 460
| mezz | 18 | 4 | 1017.876 | 14 | 6 | 923.6282 | 0.0067858 | OK | 0.0061575 | OK
3 | start | 18 | 4 | 1017.876 | 14 | 6 | 923.6282 | 0.0067858 | OK | 0.0061575 | OK | [5 empty] | 300 | 500 | 460
| end | 14 | 4 | 615.7522 | 14 | 4 | 615.7522 | 0.004105 | OK | 0.004105 | OK
TRAVI COPERTURA
TEL. 1 | SEZ. | $A_{sup}$ |  |  | $A_{inf}$ |  |  | $\rho_{sup}$ |  | $\rho_{inf}$
Camp. |  | $\phi$ | N$\phi$ | A (mm^2) | $\phi$ | N$\phi$ | A (mm^2) | - |  | -
1 | start | 14 | 4 | 615.7522 | 14 | 4 | 615.7522 | 0.004105 | OK | 0.004105 | OK
| end | 14 | 4 | 615.7522 | 14 | 4 | 615.7522 | 0.004105 | OK | 0.004105 | OK
2 | start/end | 14 | 4 | 615.7522 | 14 | 4 | 615.7522 | 0.004105 | OK | 0.004105 | OK
| mezz | 14 | 4 | 615.7522 | 14 | 4 | 615.7522 | 0.004105 | OK | 0.004105 | OK
3 | start | 14 | 4 | 615.7522 | 14 | 4 | 615.7522 | 0.004105 | OK | 0.004105 | OK
| end | 14 | 4 | 615.7522 | 14 | 4 | 615.7522 | 0.004105 | OK | 0.004105 | OK
TEL.2 | sezione | $A_{sup}$ |  |  | $A_{inf}$ |  |  | $\rho_{sup}$ |  | $\rho_{inf}$
Camp. |  | $\phi$ | N$\phi$ | A (mm^2) | $\phi$ | N$\phi$ | A (mm^2) | - |  | -
1 | start | 18 | 3 | 763.407 | 14 | 4 | 615.7522 | 0.0050894 | OK | 0.004105 | OK
| end | 18 | 3 | 763.407 | 14 | 4 | 615.7522 | 0.0050894 | OK | 0.004105 | OK | Assotto
2 | start/end | 18 | 3 | 763.407 | 18 | 3 | 763.407 | 0.0050894 | OK | 0.0050894 | OK
| mezz | 14 | 4 | 615.7522 | 18 | 3 | 763.407 | 0.004105 | OK | 0.0050894 | OK
3 | start | 18 | 3 | 763.407 | 18 | 3 | 763.407 | 0.0050894 | OK | 0.0050894 | OK
| end | 18 | 3 | 763.407 | 14 | 4 | 615.7522 | 0.0050894 | OK | 0.004105 | OK
TEL. 2 | sezione | $A_{sup}$ |  |  | $A_{inf}$ |  |  | $\rho_{sup}$ |  | $\rho_{inf}$
Camp. |  | $\phi$ | N$\phi$ | A (mm^2) | $\phi$ | N$\phi$ | A (mm^2) | - |  | -
1 | start | 18 | 3 | 763.407 | 14 | 4 | 615.7522 | 0.0050894 | OK | 0.004105 | OK
| end | 18 | 3 | 763.407 | 14 | 4 | 615.7522 | 0.0050894 | OK | 0.004105 | OK
2 | start/end | 18 | 3 | 763.407 | 14 | 4 | 615.7522 | 0.0050894 | OK | 0.004105 | OK
| mezz | 14 | 4 | 615.7522 | 14 | 4 | 615.7522 | 0.004105 | OK | 0.004105 | OK
3 | start | 18 | 3 | 763.407 | 14 | 4 | 615.7522 | 0.0050894 | OK | 0.004105 | OK
| end | 18 | 3 | 763.407 | 14 | 4 | 615.7522 | 0.0050894 | OK | 0.004105 | OK