## TRAVE A SPESSORE (P1)
| MAX | [13 empty] | MIN
| Station | M3 | b | h | d | As | $\phi$ | $n \phi$ | $\phi$ | $n \phi$ | As |  | Mrd | MEd/Mrd | Station | M3 | As | $\phi$ | $n \phi$ | $\phi$ | $n \phi$ | As |  | Mrd | MEd/Mrd
| m | KN-m | mm | mm | mm | mm^2 | mm | - | mm | - | mm^2 |  | KN-m | - | m | KN-m | mm^2 | mm | - | mm | - | mm^2 |  | KN-m | - | b | 500 | mm
57 | 0 | 24.2044 | 500 | 220 | 180 | 382.1224 | 12 | 3 | 12 | 3 | 678.584 | OK | 42.9829 | 0.56312 | 0 | -31.7431 | 410.0222 | 12 | 3 | 12 | 3 | 678.584 | OK | -52.5346 | 0.60423 | h | 220 | mm
57 | 0.5 | 19.8528 | 500 | 220 | 180 | 313.4224 | 12 | 3 | 12 | 3 | 678.584 | OK | 42.9829 | 0.46188 | 0.5 | -22.4772 | 290.3356 | 12 | 3 | 12 | 3 | 678.584 | OK | -52.5346 | 0.42786 | $f_{yk}$ | 450 | N/mm^2
57 | 1 | 14.8139 | 500 | 220 | 180 | 233.8717 | 12 | 3 | 12 | 3 | 678.584 | OK | 42.9829 | 0.34465 | 1 | -13.8986 | 179.5267 | 12 | 3 | 12 | 3 | 678.584 | OK | -52.5346 | 0.26456 | $f_{yd}$ | 391.3043
57 | 1.5 | 9.0877 | 500 | 220 | 180 | 143.4704 | 12 | 3 | 12 | 3 | 678.584 | OK | 42.9829 | 0.21143 | 1.5 | -6.0073 | 77.5956 | 12 | 3 | 12 | 3 | 678.584 | OK | -52.5346 | 0.11435 | $A_s$ | 342.2222 | mm^2
57 | 2 | 2.6746 | 500 | 220 | 180 | 42.2247 | 12 | 3 | 12 | 3 | 678.584 | OK | 42.9829 | 0.062225 | 2 | 1.1962 | 15.4512 | 12 | 3 | 12 | 3 | 678.584 | OK | -52.5346 | -0.02277 | $A_s-A_s^{comp}$ | 855.5556 | mm^2
57 | 2.5 | 7.7135 | 500 | 220 | 180 | 121.7754 | 12 | 3 | 12 | 3 | 678.584 | OK | 42.9829 | 0.17946 | 2.5 | -4.4268 | 57.1805 | 12 | 3 | 12 | 3 | 678.584 | OK | -52.5346 | 0.084264 | $\rho_{min}$ | 0.0031111
57 | 3 | 13.5429 | 500 | 220 | 180 | 213.806 | 12 | 3 | 12 | 3 | 678.584 | OK | 42.9829 | 0.31508 | 3 | -12.2148 | 157.7773 | 12 | 3 | 12 | 3 | 678.584 | OK | -52.5346 | 0.23251 | $\rho_{comp}$ | 0.00077778
57 | 3.5 | 18.685 | 500 | 220 | 180 | 294.9859 | 12 | 3 | 12 | 3 | 678.584 | OK | 42.9829 | 0.43471 | 3.5 | -20.6902 | 267.2531 | 12 | 3 | 12 | 3 | 678.584 | OK | -52.5346 | 0.39384 | $\rho_{comp}$ | 0.0015556 | Nelle zone dissipative
57 | 4 | 23.1398 | 500 | 220 | 180 | 365.3153 | 12 | 3 | 12 | 3 | 678.584 | OK | 42.9829 | 0.53835 | 4 | -29.8529 | 385.6067 | 12 | 3 | 12 | 3 | 678.584 | OK | -52.5346 | 0.56825
58 | 4 | 21.7556 | 500 | 220 | 180 | 343.4625 | 12 | 3 | 12 | 3 | 678.584 | OK | 42.9829 | 0.50615 | 4 | -29.3396 | 378.9765 | 12 | 3 | 12 | 3 | 678.584 | OK | -52.5346 | 0.55848
58 | 4.5 | 17.7332 | 500 | 220 | 180 | 279.9596 | 12 | 3 | 12 | 3 | 678.584 | OK | 42.9829 | 0.41256 | 4.5 | -20.4845 | 264.5961 | 12 | 3 | 12 | 3 | 678.584 | OK | -52.5346 | 0.38992
58 | 5 | 13.0235 | 500 | 220 | 180 | 205.6061 | 12 | 3 | 12 | 3 | 678.584 | OK | 42.9829 | 0.30299 | 5 | -12.3167 | 159.0935 | 12 | 3 | 12 | 3 | 678.584 | OK | -52.5346 | 0.23445
58 | 5.5 | 7.6265 | 500 | 220 | 180 | 120.4019 | 12 | 3 | 12 | 3 | 678.584 | OK | 42.9829 | 0.17743 | 5.5 | -4.8362 | 62.4687 | 12 | 3 | 12 | 3 | 678.584 | OK | -52.5346 | 0.092057
58 | 6 | 1.9572 | 500 | 220 | 180 | 30.8989 | 12 | 3 | 12 | 3 | 678.584 | OK | 42.9829 | 0.045534 | 6 | 1.5419 | 19.9166 | 12 | 3 | 12 | 3 | 678.584 | OK | -52.5346 | -0.02935
58 | 6.5 | 8.0629 | 500 | 220 | 180 | 127.2915 | 12 | 3 | 12 | 3 | 678.584 | OK | 42.9829 | 0.18758 | 6.5 | -5.2294 | 67.5476 | 12 | 3 | 12 | 3 | 678.584 | OK | -52.5346 | 0.099542
58 | 7 | 13.4815 | 500 | 220 | 180 | 212.8367 | 12 | 3 | 12 | 3 | 678.584 | OK | 42.9829 | 0.31365 | 7 | -12.6883 | 163.8934 | 12 | 3 | 12 | 3 | 678.584 | OK | -52.5346 | 0.24152
58 | 7.5 | 18.2128 | 500 | 220 | 180 | 287.5312 | 12 | 3 | 12 | 3 | 678.584 | OK | 42.9829 | 0.42372 | 7.5 | -20.8345 | 269.117 | 12 | 3 | 12 | 3 | 678.584 | OK | -52.5346 | 0.39659
58 | 8 | 22.2568 | 500 | 220 | 180 | 351.3751 | 12 | 3 | 12 | 3 | 678.584 | OK | 42.9829 | 0.51781 | 8 | -29.668 | 383.2184 | 12 | 3 | 12 | 3 | 678.584 | OK | -52.5346 | 0.56473
59 | 8 | 12.5067 | 500 | 220 | 180 | 197.4472 | 12 | 3 | 12 | 3 | 678.584 | OK | 42.9829 | 0.29097 | 8 | -26.1147 | 337.3208 | 12 | 3 | 12 | 3 | 678.584 | OK | -52.5346 | 0.4971
59 | 8.5 | 12.439 | 500 | 220 | 180 | 196.3784 | 12 | 3 | 12 | 3 | 678.584 | OK | 42.9829 | 0.28939 | 8.5 | -19.1699 | 247.6155 | 12 | 3 | 12 | 3 | 678.584 | OK | -52.5346 | 0.3649
59 | 9 | 11.684 | 500 | 220 | 180 | 184.459 | 12 | 3 | 12 | 3 | 678.584 | OK | 42.9829 | 0.27183 | 9 | -12.9124 | 166.7881 | 12 | 3 | 12 | 3 | 678.584 | OK | -52.5346 | 0.24579
59 | 9.5 | 10.2417 | 500 | 220 | 180 | 161.6889 | 12 | 3 | 12 | 3 | 678.584 | OK | 42.9829 | 0.23827 | 9.5 | -7.3421 | 94.8371 | 12 | 3 | 12 | 3 | 678.584 | OK | -52.5346 | 0.13976
59 | 10 | 8.112 | 500 | 220 | 180 | 128.0667 | 12 | 3 | 12 | 3 | 678.584 | OK | 42.9829 | 0.18873 | 10 | -2.4592 | 31.7652 | 12 | 3 | 12 | 3 | 678.584 | OK | -52.5346 | 0.046811
59 | 10.5 | 5.2951 | 500 | 220 | 180 | 83.5954 | 12 | 3 | 12 | 3 | 678.584 | OK | 42.9829 | 0.12319 | 10.5 | 1.7364 | 22.4289 | 12 | 3 | 12 | 3 | 678.584 | OK | -52.5346 | -0.033052
59 | 11 | 5.2448 | 500 | 220 | 180 | 82.8013 | 12 | 3 | 12 | 3 | 678.584 | OK | 42.9829 | 0.12202 | 11 | 1.7909 | 23.1329 | 12 | 3 | 12 | 3 | 678.584 | OK | -52.5346 | -0.03409
59 | 11.5 | 8.0658 | 500 | 220 | 180 | 127.3373 | 12 | 3 | 12 | 3 | 678.584 | OK | 42.9829 | 0.18765 | 11.5 | -2.4006 | 31.0083 | 12 | 3 | 12 | 3 | 678.584 | OK | -52.5346 | 0.045696
59 | 12 | 10.1996 | 500 | 220 | 180 | 161.0243 | 12 | 3 | 12 | 3 | 678.584 | OK | 42.9829 | 0.23729 | 12 | -7.2794 | 94.0272 | 12 | 3 | 12 | 3 | 678.584 | OK | -52.5346 | 0.13856
59 | 12.5 | 11.646 | 500 | 220 | 180 | 183.8591 | 12 | 3 | 12 | 3 | 678.584 | OK | 42.9829 | 0.27095 | 12.5 | -12.8455 | 165.9239 | 12 | 3 | 12 | 3 | 678.584 | OK | -52.5346 | 0.24451
59 | 13 | 12.4052 | 500 | 220 | 180 | 195.8448 | 12 | 3 | 12 | 3 | 678.584 | OK | 42.9829 | 0.28861 | 13 | -19.0989 | 246.6984 | 12 | 3 | 12 | 3 | 678.584 | OK | -52.5346 | 0.36355
59 | 13.5 | 12.477 | 500 | 220 | 180 | 196.9783 | 12 | 3 | 12 | 3 | 678.584 | OK | 42.9829 | 0.29028 | 13.5 | -26.0396 | 336.3507 | 12 | 3 | 12 | 3 | 678.584 | OK | -52.5346 | 0.49567
60 | 13.5 | 23.7103 | 500 | 220 | 180 | 374.3219 | 12 | 3 | 12 | 3 | 678.584 | OK | 42.9829 | 0.55162 | 13.5 | -30.4876 | 393.8051 | 12 | 3 | 12 | 3 | 678.584 | OK | -52.5346 | 0.58033
60 | 14 | 19.1359 | 500 | 220 | 180 | 302.1044 | 12 | 3 | 12 | 3 | 678.584 | OK | 42.9829 | 0.4452 | 14 | -21.2328 | 274.2618 | 12 | 3 | 12 | 3 | 678.584 | OK | -52.5346 | 0.40417
60 | 14.5 | 13.8743 | 500 | 220 | 180 | 219.0379 | 12 | 3 | 12 | 3 | 678.584 | OK | 42.9829 | 0.32279 | 14.5 | -12.6654 | 163.5976 | 12 | 3 | 12 | 3 | 678.584 | OK | -52.5346 | 0.24109
60 | 15 | 7.9253 | 500 | 220 | 180 | 125.1192 | 12 | 3 | 12 | 3 | 678.584 | OK | 42.9829 | 0.18438 | 15 | -4.7853 | 61.8112 | 12 | 3 | 12 | 3 | 678.584 | OK | -52.5346 | 0.091089
60 | 15.5 | 2.408 | 500 | 220 | 180 | 38.0159 | 12 | 3 | 12 | 3 | 678.584 | OK | 42.9829 | 0.056022 | 15.5 | 1.2887 | 16.646 | 12 | 3 | 12 | 3 | 678.584 | OK | -52.5346 | -0.02453
60 | 16 | 8.9132 | 500 | 220 | 180 | 140.7155 | 12 | 3 | 12 | 3 | 678.584 | OK | 42.9829 | 0.20737 | 16 | -6.0345 | 77.947 | 12 | 3 | 12 | 3 | 678.584 | OK | -52.5346 | 0.11487
60 | 16.5 | 14.7314 | 500 | 220 | 180 | 232.5692 | 12 | 3 | 12 | 3 | 678.584 | OK | 42.9829 | 0.34273 | 16.5 | -14.0454 | 181.4229 | 12 | 3 | 12 | 3 | 678.584 | OK | -52.5346 | 0.26736
60 | 17 | 19.8624 | 500 | 220 | 180 | 313.5739 | 12 | 3 | 12 | 3 | 678.584 | OK | 42.9829 | 0.4621 | 17 | -22.7435 | 293.7753 | 12 | 3 | 12 | 3 | 678.584 | OK | -52.5346 | 0.43292
60 | 17.5 | 24.306 | 500 | 220 | 180 | 383.7264 | 12 | 3 | 12 | 3 | 678.584 | OK | 42.9829 | 0.56548 | 17.5 | -32.129 | 415.0068 | 12 | 3 | 12 | 3 | 678.584 | OK | -52.5346 | 0.61158

## TRAVE A SPESSORE (P2)
| MAX | [13 empty] | MIN
| Station | M3 | b | h | d | As | $\phi$ | $n \phi$ | $\phi$ | $n \phi$ | As |  | Mrd | MEd/Mrd | Station | M3 | As | $\phi$ | $n \phi$ | $\phi$ | $n \phi$ | As |  | Mrd | MEd/Mrd
| m | KN-m | mm | mm | mm | mm^2 | mm | - | mm | - | mm^2 |  | KN-m | - | m | KN-m | mm^2 | mm | - | mm | - | mm^2 |  | KN-m | -
57 | 0 | 24.3249 | 500 | 220 | 180 | 384.0248 | 12 | 3 | 12 | 3 | 678.584 | OK | 42.9829 | 0.56592 | 0 | -32.7177 | 422.611 | 12 | 3 | 12 | 3 | 678.584 | OK | -52.5346 | 0.62278
57 | 0.5 | 19.9362 | 500 | 220 | 180 | 314.739 | 12 | 3 | 12 | 3 | 678.584 | OK | 42.9829 | 0.46382 | 0.5 | -23.2093 | 299.792 | 12 | 3 | 12 | 3 | 678.584 | OK | -52.5346 | 0.44179
57 | 1 | 14.8602 | 500 | 220 | 180 | 234.6026 | 12 | 3 | 12 | 3 | 678.584 | OK | 42.9829 | 0.34572 | 1 | -14.3881 | 185.8495 | 12 | 3 | 12 | 3 | 678.584 | OK | -52.5346 | 0.27388
57 | 1.5 | 9.0969 | 500 | 220 | 180 | 143.6156 | 12 | 3 | 12 | 3 | 678.584 | OK | 42.9829 | 0.21164 | 1.5 | -6.2543 | 80.7861 | 12 | 3 | 12 | 3 | 678.584 | OK | -52.5346 | 0.11905
57 | 2 | 2.6465 | 500 | 220 | 180 | 41.7811 | 12 | 3 | 12 | 3 | 678.584 | OK | 42.9829 | 0.061571 | 2 | 1.1921 | 15.3982 | 12 | 3 | 12 | 3 | 678.584 | OK | -52.5346 | -0.022692
57 | 2.5 | 7.9516 | 500 | 220 | 180 | 125.5344 | 12 | 3 | 12 | 3 | 678.584 | OK | 42.9829 | 0.18499 | 2.5 | -4.4918 | 58.0201 | 12 | 3 | 12 | 3 | 678.584 | OK | -52.5346 | 0.085502
57 | 3 | 14.0236 | 500 | 220 | 180 | 221.395 | 12 | 3 | 12 | 3 | 678.584 | OK | 42.9829 | 0.32626 | 3 | -12.317 | 159.0974 | 12 | 3 | 12 | 3 | 678.584 | OK | -52.5346 | 0.23445
57 | 3.5 | 19.4083 | 500 | 220 | 180 | 306.4049 | 12 | 3 | 12 | 3 | 678.584 | OK | 42.9829 | 0.45154 | 3.5 | -20.8295 | 269.0524 | 12 | 3 | 12 | 3 | 678.584 | OK | -52.5346 | 0.39649
57 | 4 | 24.1057 | 500 | 220 | 180 | 380.5642 | 12 | 3 | 12 | 3 | 678.584 | OK | 42.9829 | 0.56082 | 4 | -30.0293 | 387.8852 | 12 | 3 | 12 | 3 | 678.584 | OK | -52.5346 | 0.57161
58 | 4 | 22.2109 | 500 | 220 | 180 | 350.6504 | 12 | 3 | 12 | 3 | 678.584 | OK | 42.9829 | 0.51674 | 4 | -30.1925 | 389.9933 | 12 | 3 | 12 | 3 | 678.584 | OK | -52.5346 | 0.57472
58 | 4.5 | 18.0827 | 500 | 220 | 180 | 285.4773 | 12 | 3 | 12 | 3 | 678.584 | OK | 42.9829 | 0.4207 | 4.5 | -21.1217 | 272.8267 | 12 | 3 | 12 | 3 | 678.584 | OK | -52.5346 | 0.40205
58 | 5 | 13.2673 | 500 | 220 | 180 | 209.455 | 12 | 3 | 12 | 3 | 678.584 | OK | 42.9829 | 0.30866 | 5 | -12.7381 | 164.5367 | 12 | 3 | 12 | 3 | 678.584 | OK | -52.5346 | 0.24247
58 | 5.5 | 7.7646 | 500 | 220 | 180 | 122.5822 | 12 | 3 | 12 | 3 | 678.584 | OK | 42.9829 | 0.18064 | 5.5 | -5.0419 | 65.1257 | 12 | 3 | 12 | 3 | 678.584 | OK | -52.5346 | 0.095973
58 | 6 | 1.9672 | 500 | 220 | 180 | 31.0568 | 12 | 3 | 12 | 3 | 678.584 | OK | 42.9829 | 0.045767 | 6 | 1.5744 | 20.3364 | 12 | 3 | 12 | 3 | 678.584 | OK | -52.5346 | -0.029969
58 | 6.5 | 8.2887 | 500 | 220 | 180 | 130.8563 | 12 | 3 | 12 | 3 | 678.584 | OK | 42.9829 | 0.19284 | 6.5 | -5.3028 | 68.4957 | 12 | 3 | 12 | 3 | 678.584 | OK | -52.5346 | 0.10094
58 | 7 | 13.923 | 500 | 220 | 180 | 219.8068 | 12 | 3 | 12 | 3 | 678.584 | OK | 42.9829 | 0.32392 | 7 | -12.8674 | 166.2068 | 12 | 3 | 12 | 3 | 678.584 | OK | -52.5346 | 0.24493
58 | 7.5 | 18.87 | 500 | 220 | 180 | 297.9066 | 12 | 3 | 12 | 3 | 678.584 | OK | 42.9829 | 0.43901 | 7.5 | -21.1193 | 272.7957 | 12 | 3 | 12 | 3 | 678.584 | OK | -52.5346 | 0.40201
58 | 8 | 23.1298 | 500 | 220 | 180 | 365.1574 | 12 | 3 | 12 | 3 | 678.584 | OK | 42.9829 | 0.53812 | 8 | -30.0586 | 388.2637 | 12 | 3 | 12 | 3 | 678.584 | OK | -52.5346 | 0.57217
59 | 8 | 13.0259 | 500 | 220 | 180 | 205.644 | 12 | 3 | 12 | 3 | 678.584 | OK | 42.9829 | 0.30305 | 8 | -26.673 | 344.5323 | 12 | 3 | 12 | 3 | 678.584 | OK | -52.5346 | 0.50772
59 | 8.5 | 12.8644 | 500 | 220 | 180 | 203.0943 | 12 | 3 | 12 | 3 | 678.584 | OK | 42.9829 | 0.29929 | 8.5 | -19.6242 | 253.4837 | 12 | 3 | 12 | 3 | 678.584 | OK | -52.5346 | 0.37355
59 | 9 | 12.0157 | 500 | 220 | 180 | 189.6956 | 12 | 3 | 12 | 3 | 678.584 | OK | 42.9829 | 0.27955 | 9 | -13.2627 | 171.3129 | 12 | 3 | 12 | 3 | 678.584 | OK | -52.5346 | 0.25246
59 | 9.5 | 10.4797 | 500 | 220 | 180 | 165.4463 | 12 | 3 | 12 | 3 | 678.584 | OK | 42.9829 | 0.24381 | 9.5 | -7.5885 | 98.0198 | 12 | 3 | 12 | 3 | 678.584 | OK | -52.5346 | 0.14445
59 | 10 | 8.2564 | 500 | 220 | 180 | 130.3464 | 12 | 3 | 12 | 3 | 678.584 | OK | 42.9829 | 0.19209 | 10 | -2.6016 | 33.6046 | 12 | 3 | 12 | 3 | 678.584 | OK | -52.5346 | 0.049522
59 | 10.5 | 5.3458 | 500 | 220 | 180 | 84.3958 | 12 | 3 | 12 | 3 | 678.584 | OK | 42.9829 | 0.12437 | 10.5 | 1.698 | 21.9329 | 12 | 3 | 12 | 3 | 678.584 | OK | -52.5346 | -0.032322
59 | 11 | 5.3103 | 500 | 220 | 180 | 83.8354 | 12 | 3 | 12 | 3 | 678.584 | OK | 42.9829 | 0.12354 | 11 | 1.7479 | 22.5774 | 12 | 3 | 12 | 3 | 678.584 | OK | -52.5346 | -0.033271
59 | 11.5 | 8.2353 | 500 | 220 | 180 | 130.0133 | 12 | 3 | 12 | 3 | 678.584 | OK | 42.9829 | 0.19159 | 11.5 | -2.5372 | 32.7727 | 12 | 3 | 12 | 3 | 678.584 | OK | -52.5346 | 0.048296
59 | 12 | 10.4731 | 500 | 220 | 180 | 165.3421 | 12 | 3 | 12 | 3 | 678.584 | OK | 42.9829 | 0.24366 | 12 | -7.5097 | 97.002 | 12 | 3 | 12 | 3 | 678.584 | OK | -52.5346 | 0.14295
59 | 12.5 | 12.0235 | 500 | 220 | 180 | 189.8188 | 12 | 3 | 12 | 3 | 678.584 | OK | 42.9829 | 0.27973 | 12.5 | -13.1695 | 170.109 | 12 | 3 | 12 | 3 | 678.584 | OK | -52.5346 | 0.25068
59 | 13 | 12.8866 | 500 | 220 | 180 | 203.4448 | 12 | 3 | 12 | 3 | 678.584 | OK | 42.9829 | 0.29981 | 13 | -19.5166 | 252.0938 | 12 | 3 | 12 | 3 | 678.584 | OK | -52.5346 | 0.3715
59 | 13.5 | 13.0624 | 500 | 220 | 180 | 206.2202 | 12 | 3 | 12 | 3 | 678.584 | OK | 42.9829 | 0.3039 | 13.5 | -26.551 | 342.9564 | 12 | 3 | 12 | 3 | 678.584 | OK | -52.5346 | 0.5054
60 | 13.5 | 24.8886 | 500 | 220 | 180 | 392.9241 | 12 | 3 | 12 | 3 | 678.584 | OK | 42.9829 | 0.57904 | 13.5 | -30.3291 | 391.7577 | 12 | 3 | 12 | 3 | 678.584 | OK | -52.5346 | 0.57732
60 | 14 | 20.021 | 500 | 220 | 180 | 316.0778 | 12 | 3 | 12 | 3 | 678.584 | OK | 42.9829 | 0.46579 | 14 | -21.1147 | 272.7363 | 12 | 3 | 12 | 3 | 678.584 | OK | -52.5346 | 0.40192
60 | 14.5 | 14.4661 | 500 | 220 | 180 | 228.3809 | 12 | 3 | 12 | 3 | 678.584 | OK | 42.9829 | 0.33656 | 14.5 | -12.5876 | 162.5927 | 12 | 3 | 12 | 3 | 678.584 | OK | -52.5346 | 0.23961
60 | 15 | 8.2239 | 500 | 220 | 180 | 129.8333 | 12 | 3 | 12 | 3 | 678.584 | OK | 42.9829 | 0.19133 | 15 | -4.7478 | 61.3268 | 12 | 3 | 12 | 3 | 678.584 | OK | -52.5346 | 0.090375
60 | 15.5 | 2.405 | 500 | 220 | 180 | 37.9685 | 12 | 3 | 12 | 3 | 678.584 | OK | 42.9829 | 0.055953 | 15.5 | 1.2942 | 16.717 | 12 | 3 | 12 | 3 | 678.584 | OK | -52.5346 | -0.024635
60 | 16 | 8.87 | 500 | 220 | 180 | 140.0335 | 12 | 3 | 12 | 3 | 678.584 | OK | 42.9829 | 0.20636 | 16 | -6.3225 | 81.6671 | 12 | 3 | 12 | 3 | 678.584 | OK | -52.5346 | 0.12035
60 | 16.5 | 14.648 | 500 | 220 | 180 | 231.2526 | 12 | 3 | 12 | 3 | 678.584 | OK | 42.9829 | 0.34079 | 16.5 | -14.6265 | 188.9289 | 12 | 3 | 12 | 3 | 678.584 | OK | -52.5346 | 0.27842
60 | 17 | 19.7386 | 500 | 220 | 180 | 311.6195 | 12 | 3 | 12 | 3 | 678.584 | OK | 42.9829 | 0.45922 | 17 | -23.6179 | 305.0699 | 12 | 3 | 12 | 3 | 678.584 | OK | -52.5346 | 0.44957
60 | 17.5 | 24.142 | 500 | 220 | 180 | 381.1373 | 12 | 3 | 12 | 3 | 678.584 | OK | 42.9829 | 0.56167 | 17.5 | -26.4937 | 342.2163 | 12 | 3 | 12 | 3 | 678.584 | OK | -52.5346 | 0.50431

## TRAVE A SPESSORE (P3)
| MAX | [13 empty] | MIN
| Station | M3 | b | h | d | As | $\phi$ | $n \phi$ | $\phi$ | $n \phi$ | As |  | Mrd | MEd/Mrd | Station | M3 | As | $\phi$ | $n \phi$ | $\phi$ | $n \phi$ | As |  | Mrd | MEd/Mrd
| m | KN-m | mm | mm | mm | mm^2 | mm | - | mm | - | mm^2 |  | KN-m | - | m | KN-m | mm^2 | mm | - | mm | - | mm^2 |  | KN-m | -
57 | 0 | 16.4224 | 500 | 220 | 180 | 259.2656 | 12 | 3 | 12 | 3 | 678.584 | OK | 42.9829 | 0.38207 | 0 | -33.2966 | 430.0886 | 12 | 3 | 12 | 3 | 678.584 | OK | -52.5346 | 0.6338
57 | 0.5 | 13.9653 | 500 | 220 | 180 | 220.4746 | 12 | 3 | 12 | 3 | 678.584 | OK | 42.9829 | 0.3249 | 0.5 | -25.5489 | 330.0124 | 12 | 3 | 12 | 3 | 678.584 | OK | -52.5346 | 0.48633
57 | 1 | 10.8209 | 500 | 220 | 180 | 170.8329 | 12 | 3 | 12 | 3 | 678.584 | OK | 42.9829 | 0.25175 | 1 | -17.7938 | 229.8406 | 12 | 3 | 12 | 3 | 678.584 | OK | -52.5346 | 0.33871
57 | 1.5 | 6.9893 | 500 | 220 | 180 | 110.3423 | 12 | 3 | 12 | 3 | 678.584 | OK | 42.9829 | 0.16261 | 1.5 | -10.726 | 138.5466 | 12 | 3 | 12 | 3 | 678.584 | OK | -52.5346 | 0.20417
57 | 2 | 2.4706 | 500 | 220 | 180 | 39.0041 | 12 | 3 | 12 | 3 | 678.584 | OK | 42.9829 | 0.057479 | 2 | -4.3455 | 56.1304 | 12 | 3 | 12 | 3 | 678.584 | OK | -52.5346 | 0.082717
57 | 2.5 | 6.3537 | 500 | 220 | 180 | 100.3079 | 12 | 3 | 12 | 3 | 678.584 | OK | 42.9829 | 0.14782 | 2.5 | 1.3474 | 17.4042 | 12 | 3 | 12 | 3 | 678.584 | OK | -52.5346 | -0.025648
57 | 3 | 10.6723 | 500 | 220 | 180 | 168.4869 | 12 | 3 | 12 | 3 | 678.584 | OK | 42.9829 | 0.24829 | 3 | -2.7361 | 35.3419 | 12 | 3 | 12 | 3 | 678.584 | OK | -52.5346 | 0.052082
57 | 3.5 | 14.3036 | 500 | 220 | 180 | 225.8154 | 12 | 3 | 12 | 3 | 678.584 | OK | 42.9829 | 0.33277 | 3.5 | -8.6297 | 111.4689 | 12 | 3 | 12 | 3 | 678.584 | OK | -52.5346 | 0.16427
57 | 4 | 17.2476 | 500 | 220 | 180 | 272.2933 | 12 | 3 | 12 | 3 | 678.584 | OK | 42.9829 | 0.40127 | 4 | -15.2106 | 196.4737 | 12 | 3 | 12 | 3 | 678.584 | OK | -52.5346 | 0.28953
58 | 4 | 15.1324 | 500 | 220 | 180 | 238.8999 | 12 | 3 | 12 | 3 | 678.584 | OK | 42.9829 | 0.35206 | 4 | -22.4788 | 290.3562 | 12 | 3 | 12 | 3 | 678.584 | OK | -52.5346 | 0.42789
58 | 4.5 | 12.7886 | 500 | 220 | 180 | 201.8976 | 12 | 3 | 12 | 3 | 678.584 | OK | 42.9829 | 0.29753 | 4.5 | -23.425 | 302.5782 | 12 | 3 | 12 | 3 | 678.584 | OK | -52.5346 | 0.4459
58 | 5 | 9.7574 | 500 | 220 | 180 | 154.0431 | 12 | 3 | 12 | 3 | 678.584 | OK | 42.9829 | 0.22701 | 5 | -16.056 | 207.3936 | 12 | 3 | 12 | 3 | 678.584 | OK | -52.5346 | 0.30563
58 | 5.5 | 6.0389 | 500 | 220 | 180 | 95.338 | 12 | 3 | 12 | 3 | 678.584 | OK | 42.9829 | 0.1405 | 5.5 | -9.3743 | 121.0868 | 12 | 3 | 12 | 3 | 678.584 | OK | -52.5346 | 0.17844
58 | 6 | 1.9274 | 500 | 220 | 180 | 30.4285 | 12 | 3 | 12 | 3 | 678.584 | OK | 42.9829 | 0.044841 | 6 | -3.3799 | 43.6578 | 12 | 3 | 12 | 3 | 678.584 | OK | -52.5346 | 0.064337
58 | 6.5 | 6.547 | 500 | 220 | 180 | 103.3595 | 12 | 3 | 12 | 3 | 678.584 | OK | 42.9829 | 0.15232 | 6.5 | 1.633 | 21.0933 | 12 | 3 | 12 | 3 | 678.584 | OK | -52.5346 | -0.031084
58 | 7 | 10.4795 | 500 | 220 | 180 | 165.4431 | 12 | 3 | 12 | 3 | 678.584 | OK | 42.9829 | 0.24381 | 7 | -3.4599 | 44.6912 | 12 | 3 | 12 | 3 | 678.584 | OK | -52.5346 | 0.065859
58 | 7.5 | 13.7247 | 500 | 220 | 180 | 216.6761 | 12 | 3 | 12 | 3 | 678.584 | OK | 42.9829 | 0.31931 | 7.5 | -9.2402 | 119.3547 | 12 | 3 | 12 | 3 | 678.584 | OK | -52.5346 | 0.17589
58 | 8 | 16.2826 | 500 | 220 | 180 | 257.0585 | 12 | 3 | 12 | 3 | 678.584 | OK | 42.9829 | 0.37882 | 8 | -15.7079 | 202.8973 | 12 | 3 | 12 | 3 | 678.584 | OK | -52.5346 | 0.299
59 | 8 | 7.8834 | 500 | 220 | 180 | 124.4577 | 12 | 3 | 12 | 3 | 678.584 | OK | 42.9829 | 0.18341 | 8 | -22.8628 | 295.3163 | 12 | 3 | 12 | 3 | 678.584 | OK | -52.5346 | 0.43519
59 | 8.5 | 8.6571 | 500 | 220 | 180 | 136.6724 | 12 | 3 | 12 | 3 | 678.584 | OK | 42.9829 | 0.20141 | 8.5 | -21.552 | 278.3849 | 12 | 3 | 12 | 3 | 678.584 | OK | -52.5346 | 0.41024
59 | 9 | 8.7434 | 500 | 220 | 180 | 138.0348 | 12 | 3 | 12 | 3 | 678.584 | OK | 42.9829 | 0.20342 | 9 | -15.431 | 199.3206 | 12 | 3 | 12 | 3 | 678.584 | OK | -52.5346 | 0.29373
59 | 9.5 | 8.1425 | 500 | 220 | 180 | 128.5482 | 12 | 3 | 12 | 3 | 678.584 | OK | 42.9829 | 0.18944 | 9.5 | -9.9973 | 129.1341 | 12 | 3 | 12 | 3 | 678.584 | OK | -52.5346 | 0.1903
59 | 10 | 6.8543 | 500 | 220 | 180 | 108.211 | 12 | 3 | 12 | 3 | 678.584 | OK | 42.9829 | 0.15947 | 10 | -5.2509 | 67.8253 | 12 | 3 | 12 | 3 | 678.584 | OK | -52.5346 | 0.099951
59 | 10.5 | 4.8788 | 500 | 220 | 180 | 77.0231 | 12 | 3 | 12 | 3 | 678.584 | OK | 42.9829 | 0.11351 | 10.5 | -1.1918 | 15.3944 | 12 | 3 | 12 | 3 | 678.584 | OK | -52.5346 | 0.022686
59 | 11 | 4.8645 | 500 | 220 | 180 | 76.7974 | 12 | 3 | 12 | 3 | 678.584 | OK | 42.9829 | 0.11317 | 11 | 2.18 | 28.1588 | 12 | 3 | 12 | 3 | 678.584 | OK | -52.5346 | -0.041496
59 | 11.5 | 6.8618 | 500 | 220 | 180 | 108.3294 | 12 | 3 | 12 | 3 | 678.584 | OK | 42.9829 | 0.15964 | 11.5 | 2.216 | 28.6238 | 12 | 3 | 12 | 3 | 678.584 | OK | -52.5346 | -0.042182
59 | 12 | 8.1717 | 500 | 220 | 180 | 129.0092 | 12 | 3 | 12 | 3 | 678.584 | OK | 42.9829 | 0.19012 | 12 | -1.1341 | 14.649 | 12 | 3 | 12 | 3 | 678.584 | OK | -52.5346 | 0.021588
59 | 12.5 | 8.7943 | 500 | 220 | 180 | 138.8384 | 12 | 3 | 12 | 3 | 678.584 | OK | 42.9829 | 0.2046 | 12.5 | -5.1715 | 66.7997 | 12 | 3 | 12 | 3 | 678.584 | OK | -52.5346 | 0.09844
59 | 13 | 8.7296 | 500 | 220 | 180 | 137.8169 | 12 | 3 | 12 | 3 | 678.584 | OK | 42.9829 | 0.20309 | 13 | -9.8962 | 127.8282 | 12 | 3 | 12 | 3 | 678.584 | OK | -52.5346 | 0.18837
59 | 13.5 | 7.9777 | 500 | 220 | 180 | 125.9464 | 12 | 3 | 12 | 3 | 678.584 | OK | 42.9829 | 0.1856 | 13.5 | -15.3082 | 197.7344 | 12 | 3 | 12 | 3 | 678.584 | OK | -52.5346 | 0.29139
60 | 13.5 | 18.0341 | 500 | 220 | 180 | 284.71 | 12 | 3 | 12 | 3 | 678.584 | OK | 42.9829 | 0.41956 | 13.5 | -21.4075 | 276.5184 | 12 | 3 | 12 | 3 | 678.584 | OK | -52.5346 | 0.40749
60 | 14 | 14.9105 | 500 | 220 | 180 | 235.3967 | 12 | 3 | 12 | 3 | 678.584 | OK | 42.9829 | 0.34689 | 14 | -22.4254 | 289.6665 | 12 | 3 | 12 | 3 | 678.584 | OK | -52.5346 | 0.42687
60 | 14.5 | 11.0997 | 500 | 220 | 180 | 175.2344 | 12 | 3 | 12 | 3 | 678.584 | OK | 42.9829 | 0.25824 | 14.5 | -15.2203 | 196.599 | 12 | 3 | 12 | 3 | 678.584 | OK | -52.5346 | 0.28972
60 | 15 | 6.6016 | 500 | 220 | 180 | 104.2215 | 12 | 3 | 12 | 3 | 678.584 | OK | 42.9829 | 0.15359 | 15 | -8.7024 | 112.408 | 12 | 3 | 12 | 3 | 678.584 | OK | -52.5346 | 0.16565
60 | 15.5 | 2.2717 | 500 | 220 | 180 | 35.864 | 12 | 3 | 12 | 3 | 678.584 | OK | 42.9829 | 0.052851 | 15.5 | -2.8719 | 37.096 | 12 | 3 | 12 | 3 | 678.584 | OK | -52.5346 | 0.054667
60 | 16 | 6.7274 | 500 | 220 | 180 | 106.2076 | 12 | 3 | 12 | 3 | 678.584 | OK | 42.9829 | 0.15651 | 16 | 1.4159 | 18.289 | 12 | 3 | 12 | 3 | 678.584 | OK | -52.5346 | -0.026952
60 | 16.5 | 10.4961 | 500 | 220 | 180 | 165.7052 | 12 | 3 | 12 | 3 | 678.584 | OK | 42.9829 | 0.24419 | 16.5 | -4.4566 | 57.5654 | 12 | 3 | 12 | 3 | 678.584 | OK | -52.5346 | 0.084832
60 | 17 | 13.5774 | 500 | 220 | 180 | 214.3507 | 12 | 3 | 12 | 3 | 678.584 | OK | 42.9829 | 0.31588 | 17 | -11.0166 | 142.3002 | 12 | 3 | 12 | 3 | 678.584 | OK | -52.5346 | 0.2097
60 | 17.5 | 15.9715 | 500 | 220 | 180 | 252.1471 | 12 | 3 | 12 | 3 | 678.584 | OK | 42.9829 | 0.37158 | 17.5 | -18.2639 | 235.9128 | 12 | 3 | 12 | 3 | 678.584 | OK | -52.5346 | 0.34765

## TRAVE A SPESSORE (P4)
| MAX | [13 empty] | MIN
| Station | M3 | b | h | d | As | $\phi$ | $n \phi$ | $\phi$ | $n \phi$ | As |  | Mrd | MEd/Mrd | Station | M3 | As | $\phi$ | $n \phi$ | $\phi$ | $n \phi$ | As |  | Mrd | MEd/Mrd
| m | KN-m | mm | mm | mm | mm^2 | mm | - | mm | - | mm^2 |  | KN-m | - | m | KN-m | mm^2 | mm | - | mm | - | mm^2 |  | KN-m | -
57 | 0 | 6.8896 | 500 | 220 | 180 | 108.7683 | 12 | 3 | 12 | 3 | 678.584 | OK | 42.9829 | 0.16029 | 0 | -26.1986 | 338.4045 | 12 | 3 | 12 | 3 | 678.584 | OK | -52.5346 | 0.49869
57 | 0.5 | 6.8467 | 500 | 220 | 180 | 108.091 | 12 | 3 | 12 | 3 | 678.584 | OK | 42.9829 | 0.15929 | 0.5 | -14.9847 | 193.5558 | 12 | 3 | 12 | 3 | 678.584 | OK | -52.5346 | 0.28523
57 | 1 | 6.1164 | 500 | 220 | 180 | 96.5615 | 12 | 3 | 12 | 3 | 678.584 | OK | 42.9829 | 0.1423 | 1 | -9.8296 | 126.9679 | 12 | 3 | 12 | 3 | 678.584 | OK | -52.5346 | 0.18711
57 | 1.5 | 4.699 | 500 | 220 | 180 | 74.1846 | 12 | 3 | 12 | 3 | 678.584 | OK | 42.9829 | 0.10932 | 1.5 | -5.3619 | 69.2591 | 12 | 3 | 12 | 3 | 678.584 | OK | -52.5346 | 0.10206
57 | 2 | 2.5953 | 500 | 220 | 180 | 40.9728 | 12 | 3 | 12 | 3 | 678.584 | OK | 42.9829 | 0.06038 | 2 | -1.5815 | 20.4281 | 12 | 3 | 12 | 3 | 678.584 | OK | -52.5346 | 0.030104
57 | 2.5 | 3.9183 | 500 | 220 | 180 | 61.8594 | 12 | 3 | 12 | 3 | 678.584 | OK | 42.9829 | 0.09116 | 2.5 | 1.5105 | 19.511 | 12 | 3 | 12 | 3 | 678.584 | OK | -52.5346 | -0.028752
57 | 3 | 5.6367 | 500 | 220 | 180 | 88.9883 | 12 | 3 | 12 | 3 | 678.584 | OK | 42.9829 | 0.13114 | 3 | -0.1987 | 2.5666 | 12 | 3 | 12 | 3 | 678.584 | OK | -52.5346 | 0.0037823
57 | 3.5 | 6.668 | 500 | 220 | 180 | 105.2698 | 12 | 3 | 12 | 3 | 678.584 | OK | 42.9829 | 0.15513 | 3.5 | -3.678 | 47.5083 | 12 | 3 | 12 | 3 | 678.584 | OK | -52.5346 | 0.070011
57 | 4 | 7.012 | 500 | 220 | 180 | 110.7006 | 12 | 3 | 12 | 3 | 678.584 | OK | 42.9829 | 0.16313 | 4 | -7.8447 | 101.3291 | 12 | 3 | 12 | 3 | 678.584 | OK | -52.5346 | 0.14932
58 | 4 | 5.4024 | 500 | 220 | 180 | 85.2894 | 12 | 3 | 12 | 3 | 678.584 | OK | 42.9829 | 0.12569 | 4 | -12.6987 | 164.0277 | 12 | 3 | 12 | 3 | 678.584 | OK | -52.5346 | 0.24172
58 | 4.5 | 5.4773 | 500 | 220 | 180 | 86.4719 | 12 | 3 | 12 | 3 | 678.584 | OK | 42.9829 | 0.12743 | 4.5 | -13.1532 | 169.8985 | 12 | 3 | 12 | 3 | 678.584 | OK | -52.5346 | 0.25037
58 | 5 | 4.865 | 500 | 220 | 180 | 76.8053 | 12 | 3 | 12 | 3 | 678.584 | OK | 42.9829 | 0.11318 | 5 | -8.3782 | 108.2203 | 12 | 3 | 12 | 3 | 678.584 | OK | -52.5346 | 0.15948
58 | 5.5 | 3.5654 | 500 | 220 | 180 | 56.2881 | 12 | 3 | 12 | 3 | 678.584 | OK | 42.9829 | 0.082949 | 5.5 | -4.2904 | 55.4186 | 12 | 3 | 12 | 3 | 678.584 | OK | -52.5346 | 0.081668
58 | 6 | 1.8267 | 500 | 220 | 180 | 28.8387 | 12 | 3 | 12 | 3 | 678.584 | OK | 42.9829 | 0.042498 | 6 | -0.89 | 11.496 | 12 | 3 | 12 | 3 | 678.584 | OK | -52.5346 | 0.016941
58 | 6.5 | 3.8494 | 500 | 220 | 180 | 60.7717 | 12 | 3 | 12 | 3 | 678.584 | OK | 42.9829 | 0.089557 | 6.5 | 1.575 | 20.3441 | 12 | 3 | 12 | 3 | 678.584 | OK | -52.5346 | -0.02998
58 | 7 | 5.1879 | 500 | 220 | 180 | 81.903 | 12 | 3 | 12 | 3 | 678.584 | OK | 42.9829 | 0.1207 | 7 | -1.0961 | 14.1582 | 12 | 3 | 12 | 3 | 678.584 | OK | -52.5346 | 0.020864
58 | 7.5 | 5.8392 | 500 | 220 | 180 | 92.1853 | 12 | 3 | 12 | 3 | 678.584 | OK | 42.9829 | 0.13585 | 7.5 | -4.4576 | 57.5783 | 12 | 3 | 12 | 3 | 678.584 | OK | -52.5346 | 0.084851
58 | 8 | 5.8032 | 500 | 220 | 180 | 91.6169 | 12 | 3 | 12 | 3 | 678.584 | OK | 42.9829 | 0.13501 | 8 | -8.5064 | 109.8763 | 12 | 3 | 12 | 3 | 678.584 | OK | -52.5346 | 0.16192
59 | 8 | 0.6305 | 500 | 220 | 180 | 9.9539 | 12 | 3 | 12 | 3 | 678.584 | OK | 42.9829 | 0.014669 | 8 | -13.2426 | 171.0532 | 12 | 3 | 12 | 3 | 678.584 | OK | -52.5346 | 0.25207
59 | 8.5 | 2.759 | 500 | 220 | 180 | 43.5572 | 12 | 3 | 12 | 3 | 678.584 | OK | 42.9829 | 0.064188 | 8.5 | -14.0429 | 181.3906 | 12 | 3 | 12 | 3 | 678.584 | OK | -52.5346 | 0.26731
59 | 9 | 4.2003 | 500 | 220 | 180 | 66.3115 | 12 | 3 | 12 | 3 | 678.584 | OK | 42.9829 | 0.09772 | 9 | -9.2541 | 119.5342 | 12 | 3 | 12 | 3 | 678.584 | OK | -52.5346 | 0.17615
59 | 9.5 | 4.9542 | 500 | 220 | 180 | 78.2135 | 12 | 3 | 12 | 3 | 678.584 | OK | 42.9829 | 0.11526 | 9.5 | -5.1526 | 66.5556 | 12 | 3 | 12 | 3 | 678.584 | OK | -52.5346 | 0.09808
59 | 10 | 5.0209 | 500 | 220 | 180 | 79.2665 | 12 | 3 | 12 | 3 | 678.584 | OK | 42.9829 | 0.11681 | 10 | -1.7384 | 22.4547 | 12 | 3 | 12 | 3 | 678.584 | OK | -52.5346 | 0.033091
59 | 10.5 | 4.4003 | 500 | 220 | 180 | 69.4689 | 12 | 3 | 12 | 3 | 678.584 | OK | 42.9829 | 0.10237 | 10.5 | 0.9885 | 12.7683 | 12 | 3 | 12 | 3 | 678.584 | OK | -52.5346 | -0.018816
59 | 11 | 4.3806 | 500 | 220 | 180 | 69.1579 | 12 | 3 | 12 | 3 | 678.584 | OK | 42.9829 | 0.10192 | 11 | 3.028 | 39.1124 | 12 | 3 | 12 | 3 | 678.584 | OK | -52.5346 | -0.057638
59 | 11.5 | 5.0456 | 500 | 220 | 180 | 79.6565 | 12 | 3 | 12 | 3 | 678.584 | OK | 42.9829 | 0.11739 | 11.5 | 3.0921 | 39.9403 | 12 | 3 | 12 | 3 | 678.584 | OK | -52.5346 | -0.058858
59 | 12 | 5.0233 | 500 | 220 | 180 | 79.3044 | 12 | 3 | 12 | 3 | 678.584 | OK | 42.9829 | 0.11687 | 12 | 1.097 | 14.1698 | 12 | 3 | 12 | 3 | 678.584 | OK | -52.5346 | -0.020881
59 | 12.5 | 4.3137 | 500 | 220 | 180 | 68.1017 | 12 | 3 | 12 | 3 | 678.584 | OK | 42.9829 | 0.10036 | 12.5 | -1.5855 | 20.4797 | 12 | 3 | 12 | 3 | 678.584 | OK | -52.5346 | 0.03018
59 | 13 | 2.9169 | 500 | 220 | 180 | 46.05 | 12 | 3 | 12 | 3 | 678.584 | OK | 42.9829 | 0.067862 | 13 | -4.9554 | 64.0084 | 12 | 3 | 12 | 3 | 678.584 | OK | -52.5346 | 0.094326
59 | 13.5 | 0.8327 | 500 | 220 | 180 | 13.1461 | 12 | 3 | 12 | 3 | 678.584 | OK | 42.9829 | 0.019373 | 13.5 | -9.0125 | 116.4135 | 12 | 3 | 12 | 3 | 678.584 | OK | -52.5346 | 0.17155
60 | 13.5 | 7.2992 | 500 | 220 | 180 | 115.2348 | 12 | 3 | 12 | 3 | 678.584 | OK | 42.9829 | 0.16982 | 13.5 | -13.7569 | 177.6964 | 12 | 3 | 12 | 3 | 678.584 | OK | -52.5346 | 0.26186
60 | 14 | 6.8667 | 500 | 220 | 180 | 108.4067 | 12 | 3 | 12 | 3 | 678.584 | OK | 42.9829 | 0.15975 | 14 | -12.8869 | 166.4587 | 12 | 3 | 12 | 3 | 678.584 | OK | -52.5346 | 0.2453
60 | 14.5 | 5.7469 | 500 | 220 | 180 | 90.7281 | 12 | 3 | 12 | 3 | 678.584 | OK | 42.9829 | 0.1337 | 14.5 | -8.0461 | 103.9306 | 12 | 3 | 12 | 3 | 678.584 | OK | -52.5346 | 0.15316
60 | 15 | 3.9399 | 500 | 220 | 180 | 62.2004 | 12 | 3 | 12 | 3 | 678.584 | OK | 42.9829 | 0.091662 | 15 | -3.8926 | 50.2803 | 12 | 3 | 12 | 3 | 678.584 | OK | -52.5346 | 0.074096
60 | 15.5 | 2.353 | 500 | 220 | 180 | 37.1475 | 12 | 3 | 12 | 3 | 678.584 | OK | 42.9829 | 0.054743 | 15.5 | -0.4265 | 5.5091 | 12 | 3 | 12 | 3 | 678.584 | OK | -52.5346 | 0.0081185
60 | 16 | 4.4441 | 500 | 220 | 180 | 70.1604 | 12 | 3 | 12 | 3 | 678.584 | OK | 42.9829 | 0.10339 | 16 | 1.4448 | 18.6623 | 12 | 3 | 12 | 3 | 678.584 | OK | -52.5346 | -0.027502
60 | 16.5 | 5.8484 | 500 | 220 | 180 | 92.3305 | 12 | 3 | 12 | 3 | 678.584 | OK | 42.9829 | 0.13606 | 16.5 | -1.7364 | 22.4289 | 12 | 3 | 12 | 3 | 678.584 | OK | -52.5346 | 0.033052
60 | 17 | 6.5654 | 500 | 220 | 180 | 103.65 | 12 | 3 | 12 | 3 | 678.584 | OK | 42.9829 | 0.15274 | 17 | -5.6054 | 72.4044 | 12 | 3 | 12 | 3 | 678.584 | OK | -52.5346 | 0.1067
60 | 17.5 | 6.5951 | 500 | 220 | 180 | 104.1189 | 12 | 3 | 12 | 3 | 678.584 | OK | 42.9829 | 0.15344 | 17.5 | -10.1617 | 131.2576 | 12 | 3 | 12 | 3 | 678.584 | OK | -52.5346 | 0.19343
-15.4052

## TRAVE ESTERNA(P1)
| MAX | [13 empty] | MIN
| Station | M3 | b | h | d | As | $\phi$ | $n \phi$ | $\phi$ | $n \phi$ | As |  | Mrd | MEd/Mrd | Station | M3 | As | $\phi$ | $n \phi$ | $\phi$ | $n \phi$ | As |  | Mrd | MEd/Mrd
| m | KN-m | mm | mm | mm | mm^2 | mm | - | mm | - | mm^2 |  | KN-m | - | m | KN-m | mm^2 | mm | - | mm | - | mm^2 |  | KN-m | -
21 | 0 | 148.6995 | 300 | 500 | 457 | 924.6429 | 18 | 2 | 18 | 2 | 1017.876 | OK | 163.6931 | 0.9084 | 0 | -176.4988 | 1097.5045 | 20 | 2 | 18 | 2 | 1137.2565 | OK | -182.8917 | 0.96505
21 | 0.5 | 119.9532 | 300 | 500 | 457 | 745.8927 | 18 | 2 | 18 | 2 | 1017.876 | OK | 163.6931 | 0.73279 | 0.5 | -128.1596 | 796.9217 | 20 | 2 | 18 | 2 | 1137.2565 | OK | -182.8917 | 0.70074
21 | 1 | 88.3971 | 300 | 500 | 457 | 549.6707 | 18 | 2 | 18 | 2 | 1017.876 | OK | 163.6931 | 0.54002 | 1 | -82.6302 | 513.8109 | 20 | 2 | 18 | 2 | 1137.2565 | OK | -182.8917 | 0.4518
21 | 1.5 | 54.0315 | 300 | 500 | 457 | 335.9786 | 18 | 2 | 18 | 2 | 1017.876 | OK | 163.6931 | 0.33008 | 1.5 | -39.9107 | 248.1726 | 20 | 2 | 18 | 0 | 628.3185 | OK | -101.0451 | 0.39498
21 | 2 | 16.858 | 300 | 500 | 457 | 104.8264 | 18 | 2 | 18 | 2 | 1017.876 | OK | 163.6931 | 0.10299 | 2 | -0.0027 | 0.016789 | 20 | 2 | 18 | 0 | 628.3185 | OK | -101.0451 | 2.6721e-05 | 254.469
21 | 2.5 | 37.1008 | 300 | 500 | 457 | 230.7001 | 18 | 2 | 18 | 2 | 1017.876 | OK | 163.6931 | 0.22665 | 2.5 | -23.1305 | 143.83 | 18 | 2 | 18 | 0 | 508.938 | OK | -81.8465 | 0.28261
21 | 3 | 71.3909 | 300 | 500 | 457 | 443.9227 | 18 | 2 | 18 | 2 | 1017.876 | OK | 163.6931 | 0.43613 | 3 | -65.9251 | 409.9353 | 18 | 2 | 18 | 0 | 508.938 | OK | -81.8465 | 0.80547
21 | 3.5 | 102.8717 | 300 | 500 | 457 | 639.6766 | 18 | 2 | 18 | 2 | 1017.876 | OK | 163.6931 | 0.62844 | 3.5 | -111.5298 | 693.5144 | 18 | 2 | 18 | 2 | 1017.876 | OK | -163.6931 | 0.68133
21 | 4 | 131.5428 | 300 | 500 | 457 | 817.9592 | 18 | 2 | 18 | 2 | 1017.876 | OK | 163.6931 | 0.80359 | 4 | -159.9442 | 994.5647 | 18 | 2 | 18 | 2 | 1017.876 | OK | -163.6931 | 0.9771
22 | 4 | 122.6417 | 300 | 500 | 457 | 762.6103 | 18 | 2 | 18 | 2 | 1017.876 | OK | 163.6931 | 0.74922 | 4 | -152.5017 | 948.2857 | 18 | 2 | 18 | 2 | 1017.876 | OK | -163.6931 | 0.93163
22 | 4.5 | 97.3374 | 300 | 500 | 457 | 605.2632 | 18 | 2 | 14 | 2 | 816.8141 | OK | 131.3587 | 0.741 | 4.5 | -107.9201 | 671.0685 | 18 | 2 | 18 | 2 | 1017.876 | OK | -163.6931 | 0.65928
22 | 5 | 69.2235 | 300 | 500 | 457 | 430.4454 | 18 | 2 | 14 | 2 | 816.8141 | OK | 131.3587 | 0.52698 | 5 | -66.1481 | 411.322 | 18 | 2 | 18 | 0 | 508.938 | OK | -81.8465 | 0.8082
22 | 5.5 | 38.2999 | 300 | 500 | 457 | 238.1564 | 18 | 2 | 14 | 2 | 816.8141 | OK | 131.3587 | 0.29157 | 5.5 | -27.186 | 169.0479 | 18 | 2 | 18 | 0 | 508.938 | OK | -81.8465 | 0.33216
22 | 6 | 8.9707 | 300 | 500 | 457 | 55.7816 | 18 | 2 | 14 | 2 | 816.8141 | OK | 131.3587 | 0.068292 | 6 | 4.5622 | 28.3687 | 18 | 2 | 18 | 0 | 508.938 | OK | -81.8465 | -0.055741
22 | 6.5 | 42.3098 | 300 | 500 | 457 | 263.0907 | 18 | 2 | 14 | 2 | 816.8141 | OK | 131.3587 | 0.32209 | 6.5 | -31.9772 | 198.8406 | 18 | 2 | 18 | 0 | 508.938 | OK | -81.8465 | 0.3907
22 | 7 | 72.8428 | 300 | 500 | 457 | 452.9509 | 18 | 2 | 14 | 2 | 816.8141 | OK | 131.3587 | 0.55453 | 7 | -71.33 | 443.544 | 18 | 2 | 18 | 0 | 508.938 | OK | -81.8465 | 0.87151
22 | 7.5 | 100.5661 | 300 | 500 | 457 | 625.3399 | 18 | 2 | 14 | 2 | 816.8141 | OK | 131.3587 | 0.76558 | 7.5 | -113.4926 | 705.7194 | 18 | 2 | 18 | 2 | 1017.876 | OK | -163.6931 | 0.69333
22 | 8 | 125.4797 | 300 | 500 | 457 | 780.2576 | 18 | 2 | 14 | 2 | 816.8141 | OK | 131.3587 | 0.95525 | 8 | -158.4649 | 985.3661 | 18 | 2 | 18 | 2 | 1017.876 | OK | -163.6931 | 0.96806
23 | 8 | 83.1713 | 300 | 500 | 457 | 517.1756 | 18 | 2 | 14 | 2 | 816.8141 | OK | 131.3587 | 0.63316 | 8 | -137.6884 | 856.1737 | 18 | 2 | 18 | 2 | 1017.876 | OK | -163.6931 | 0.84114
23 | 8.5 | 77.2211 | 300 | 500 | 457 | 480.1761 | 18 | 2 | 14 | 2 | 816.8141 | OK | 131.3587 | 0.58786 | 8.5 | -103.6272 | 644.3744 | 18 | 2 | 18 | 2 | 1017.876 | OK | -163.6931 | 0.63306
23 | 9 | 68.4611 | 300 | 500 | 457 | 425.7047 | 18 | 2 | 14 | 2 | 816.8141 | OK | 131.3587 | 0.52118 | 9 | -72.3758 | 450.047 | 18 | 2 | 18 | 0 | 508.938 | OK | -81.8465 | 0.88429
23 | 9.5 | 56.8915 | 300 | 500 | 457 | 353.7626 | 18 | 2 | 14 | 2 | 816.8141 | OK | 131.3587 | 0.4331 | 9.5 | -43.9342 | 273.1915 | 18 | 2 | 18 | 0 | 508.938 | OK | -81.8465 | 0.53679
23 | 10 | 42.5121 | 300 | 500 | 457 | 264.3486 | 18 | 2 | 14 | 2 | 816.8141 | OK | 131.3587 | 0.32363 | 10 | -18.3022 | 113.8067 | 18 | 2 | 18 | 0 | 508.938 | OK | -81.8465 | 0.22362
23 | 10.5 | 25.3232 | 300 | 500 | 457 | 157.4647 | 18 | 2 | 14 | 2 | 816.8141 | OK | 131.3587 | 0.19278 | 10.5 | 4.5199 | 28.1056 | 18 | 2 | 18 | 0 | 508.938 | OK | -81.8465 | -0.055224
23 | 11 | 24.5328 | 300 | 500 | 457 | 152.5498 | 18 | 2 | 14 | 2 | 816.8141 | OK | 131.3587 | 0.18676 | 11 | 5.3239 | 33.1051 | 18 | 2 | 18 | 0 | 508.938 | OK | -81.8465 | -0.065047
23 | 11.5 | 41.7355 | 300 | 500 | 457 | 259.5196 | 18 | 2 | 14 | 2 | 816.8141 | OK | 131.3587 | 0.31772 | 11.5 | -17.4845 | 108.7221 | 18 | 2 | 18 | 0 | 508.938 | OK | -81.8465 | 0.21363
23 | 12 | 56.1285 | 300 | 500 | 457 | 349.0181 | 18 | 2 | 14 | 2 | 816.8141 | OK | 131.3587 | 0.42729 | 12 | -43.1027 | 268.0211 | 18 | 2 | 18 | 0 | 508.938 | OK | -81.8465 | 0.52663
23 | 12.5 | 67.7119 | 300 | 500 | 457 | 421.046 | 18 | 2 | 14 | 2 | 816.8141 | OK | 131.3587 | 0.51547 | 12.5 | -71.5307 | 444.792 | 18 | 2 | 18 | 0 | 508.938 | OK | -81.8465 | 0.87396
23 | 13 | 76.4855 | 300 | 500 | 457 | 475.602 | 18 | 2 | 14 | 2 | 816.8141 | OK | 131.3587 | 0.58226 | 13 | -102.7684 | 639.0342 | 20 | 2 | 18 | 2 | 1137.2565 | OK | -182.8917 | 0.56191
23 | 13.5 | 82.4494 | 300 | 500 | 457 | 512.6867 | 18 | 2 | 18 | 2 | 1017.876 | OK | 163.6931 | 0.50368 | 13.5 | -136.8159 | 850.7483 | 20 | 2 | 18 | 2 | 1137.2565 | OK | -182.8917 | 0.74807
24 | 13.5 | 134.5989 | 300 | 500 | 457 | 836.9626 | 18 | 2 | 18 | 2 | 1017.876 | OK | 163.6931 | 0.82226 | 13.5 | -166.0968 | 1032.8228 | 20 | 2 | 18 | 2 | 1137.2565 | OK | -182.8917 | 0.90817
24 | 14 | 105.4072 | 300 | 500 | 457 | 655.4428 | 18 | 2 | 18 | 2 | 1017.876 | OK | 163.6931 | 0.64393 | 14 | -116.7719 | 726.1108 | 20 | 2 | 18 | 2 | 1137.2565 | OK | -182.8917 | 0.63848
24 | 14.5 | 73.4057 | 300 | 500 | 457 | 456.4512 | 18 | 2 | 18 | 2 | 1017.876 | OK | 163.6931 | 0.44843 | 14.5 | -70.2568 | 436.8707 | 18 | 2 | 18 | 0 | 508.938 | OK | -81.8465 | 0.8584
24 | 15 | 38.5947 | 300 | 500 | 457 | 239.9895 | 18 | 2 | 18 | 2 | 1017.876 | OK | 163.6931 | 0.23577 | 15 | -26.5515 | 165.1025 | 18 | 2 | 18 | 0 | 508.938 | OK | -81.8465 | 0.32441
24 | 15.5 | 14.346 | 300 | 500 | 457 | 89.2063 | 18 | 2 | 18 | 2 | 1017.876 | OK | 163.6931 | 0.08764 | 15.5 | 0.9721 | 6.0447 | 20 | 2 | 18 | 0 | 628.3185 | OK | -101.0451 | -0.0096205
24 | 16 | 52.4308 | 300 | 500 | 457 | 326.0251 | 18 | 2 | 18 | 2 | 1017.876 | OK | 163.6931 | 0.3203 | 16 | -39.4574 | 245.3539 | 20 | 2 | 18 | 0 | 628.3185 | OK | -101.0451 | 0.39049
24 | 16.5 | 87.707 | 300 | 500 | 457 | 545.3795 | 18 | 2 | 18 | 2 | 1017.876 | OK | 163.6931 | 0.5358 | 16.5 | -82.6976 | 514.23 | 20 | 2 | 18 | 2 | 1137.2565 | OK | -182.8917 | 0.45217
24 | 17 | 120.1736 | 300 | 500 | 457 | 747.2632 | 18 | 2 | 18 | 2 | 1017.876 | OK | 163.6931 | 0.73414 | 17 | -128.7477 | 800.5787 | 20 | 2 | 18 | 2 | 1137.2565 | OK | -182.8917 | 0.70396
24 | 17.5 | 149.8304 | 300 | 500 | 457 | 931.6751 | 18 | 2 | 18 | 2 | 1017.876 | OK | 163.6931 | 0.91531 | 17.5 | -177.6075 | 1104.3986 | 20 | 2 | 18 | 2 | 1137.2565 | OK | -182.8917 | 0.97111

## TRAVE ESTERNA(P2)
| MAX | [13 empty] | MIN
| Station | M3 | b | h | d | As | $\phi$ | $n \phi$ | $\phi$ | $n \phi$ | As |  | Mrd | MEd/Mrd | Station | M3 | As | $\phi$ | $n \phi$ | $\phi$ | $n \phi$ | As |  | Mrd | MEd/Mrd
| m | KN-m | mm | mm | mm | mm^2 | mm | - | mm | - | mm^2 |  | KN-m | - | m | KN-m | mm^2 | mm | - | mm | - | mm^2 |  | KN-m | -
25 | 0 | 141.5348 | 300 | 500 | 457 | 880.0914 | 18 | 2 | 18 | 2 | 1017.876 | OK | 163.6931 | 0.86464 | 0 | -171.7461 | 1067.9512 | 20 | 2 | 18 | 2 | 1137.2565 | OK | -182.8917 | 0.93906
25 | 0.5 | 114.738 | 300 | 500 | 457 | 713.4636 | 18 | 2 | 18 | 2 | 1017.876 | OK | 163.6931 | 0.70093 | 0.5 | -124.7606 | 775.7861 | 20 | 2 | 18 | 2 | 1137.2565 | OK | -182.8917 | 0.68216
25 | 1 | 85.1315 | 300 | 500 | 457 | 529.3645 | 18 | 2 | 18 | 2 | 1017.876 | OK | 163.6931 | 0.52007 | 1 | -80.5848 | 501.0922 | 20 | 2 | 18 | 2 | 1137.2565 | OK | -182.8917 | 0.44061
25 | 1.5 | 52.7154 | 300 | 500 | 457 | 327.7948 | 18 | 2 | 12 | 0 | 508.938 | OK | 81.8465 | 0.64408 | 1.5 | -39.2189 | 243.8709 | 20 | 2 | 18 | 0 | 628.3185 | OK | -101.0451 | 0.38813
25 | 2 | 17.4905 | 300 | 500 | 457 | 108.7594 | 18 | 2 | 14 | 0 | 508.938 | OK | 81.8465 | 0.2137 | 2 | -0.6636 | 4.1264 | 20 | 2 | 18 | 0 | 628.3185 | OK | -101.0451 | 0.0065674
25 | 2.5 | 35.0848 | 300 | 500 | 457 | 218.1642 | 18 | 2 | 14 | 0 | 508.938 | OK | 81.8465 | 0.42867 | 2.5 | -20.547 | 127.7653 | 18 | 2 | 18 | 0 | 508.938 | OK | -81.8465 | 0.25104
25 | 3 | 68.0214 | 300 | 500 | 457 | 422.9705 | 18 | 2 | 14 | 0 | 508.938 | OK | 81.8465 | 0.83108 | 3 | -61.3921 | 381.7482 | 18 | 2 | 18 | 0 | 508.938 | OK | -81.8465 | 0.75009
25 | 3.5 | 98.1486 | 300 | 500 | 457 | 610.3074 | 18 | 2 | 14 | 2 | 816.8141 | OK | 131.3587 | 0.74718 | 3.5 | -105.0472 | 653.2043 | 18 | 2 | 18 | 2 | 1017.876 | OK | -163.6931 | 0.64173
25 | 4 | 125.466 | 300 | 500 | 457 | 780.1724 | 18 | 2 | 14 | 2 | 816.8141 | OK | 131.3587 | 0.95514 | 4 | -151.512 | 942.1316 | 18 | 2 | 18 | 2 | 1017.876 | OK | -163.6931 | 0.92559
26 | 4 | 116.3051 | 300 | 500 | 457 | 723.2081 | 18 | 2 | 14 | 2 | 816.8141 | OK | 131.3587 | 0.8854 | 4 | -146.8081 | 912.8818 | 18 | 2 | 18 | 2 | 1017.876 | OK | -163.6931 | 0.89685
26 | 4.5 | 92.6267 | 300 | 500 | 457 | 575.9711 | 18 | 2 | 14 | 2 | 816.8141 | OK | 131.3587 | 0.70514 | 4.5 | -103.6477 | 644.5019 | 18 | 2 | 18 | 2 | 1017.876 | OK | -163.6931 | 0.63318
26 | 5 | 66.1386 | 300 | 500 | 457 | 411.2629 | 18 | 2 | 14 | 0 | 508.938 | OK | 81.8465 | 0.80808 | 5 | -63.297 | 393.5933 | 18 | 2 | 18 | 0 | 508.938 | OK | -81.8465 | 0.77336
26 | 5.5 | 36.8409 | 300 | 500 | 457 | 229.084 | 18 | 2 | 14 | 0 | 508.938 | OK | 81.8465 | 0.45012 | 5.5 | -25.7561 | 160.1565 | 18 | 2 | 18 | 0 | 508.938 | OK | -81.8465 | 0.31469
26 | 6 | 9.0128 | 300 | 500 | 457 | 56.0434 | 18 | 2 | 14 | 0 | 508.938 | OK | 81.8465 | 0.11012 | 6 | 4.7308 | 29.4171 | 18 | 2 | 18 | 0 | 508.938 | OK | -81.8465 | -0.057801
26 | 6.5 | 40.897 | 300 | 500 | 457 | 254.3056 | 18 | 2 | 14 | 0 | 508.938 | OK | 81.8465 | 0.49968 | 6.5 | -30.1843 | 187.6919 | 18 | 2 | 18 | 0 | 508.938 | OK | -81.8465 | 0.36879
26 | 7 | 70.0087 | 300 | 500 | 457 | 435.3279 | 18 | 2 | 14 | 2 | 816.8141 | OK | 131.3587 | 0.53296 | 7 | -67.9113 | 422.2859 | 18 | 2 | 18 | 0 | 508.938 | OK | -81.8465 | 0.82974
26 | 7.5 | 96.3108 | 300 | 500 | 457 | 598.8796 | 18 | 2 | 14 | 2 | 816.8141 | OK | 131.3587 | 0.73319 | 7.5 | -108.448 | 674.3511 | 18 | 2 | 18 | 2 | 1017.876 | OK | -163.6931 | 0.66251
26 | 8 | 119.8031 | 300 | 500 | 457 | 744.9594 | 18 | 2 | 14 | 2 | 816.8141 | OK | 131.3587 | 0.91203 | 8 | -151.7945 | 943.8882 | 18 | 2 | 18 | 2 | 1017.876 | OK | -163.6931 | 0.92731
27 | 8 | 80.5211 | 300 | 500 | 457 | 500.6961 | 18 | 2 | 14 | 2 | 816.8141 | OK | 131.3587 | 0.61299 | 8 | -135.0743 | 839.9187 | 18 | 2 | 18 | 2 | 1017.876 | OK | -163.6931 | 0.82517
27 | 8.5 | 75.0789 | 300 | 500 | 457 | 466.8555 | 18 | 2 | 14 | 0 | 508.938 | OK | 81.8465 | 0.91731 | 8.5 | -101.4371 | 630.756 | 18 | 2 | 18 | 2 | 1017.876 | OK | -163.6931 | 0.61968
27 | 9 | 66.8271 | 300 | 500 | 457 | 415.5441 | 18 | 2 | 14 | 0 | 508.938 | OK | 81.8465 | 0.81649 | 9 | -70.6096 | 439.0645 | 18 | 2 | 18 | 0 | 508.938 | OK | -81.8465 | 0.86271
27 | 9.5 | 55.7655 | 300 | 500 | 457 | 346.7609 | 18 | 2 | 14 | 0 | 508.938 | OK | 81.8465 | 0.68134 | 9.5 | -42.5919 | 264.8449 | 18 | 2 | 18 | 0 | 508.938 | OK | -81.8465 | 0.52039
27 | 10 | 41.8942 | 300 | 500 | 457 | 260.5064 | 18 | 2 | 14 | 0 | 508.938 | OK | 81.8465 | 0.51186 | 10 | -17.3839 | 108.0965 | 18 | 2 | 18 | 0 | 508.938 | OK | -81.8465 | 0.2124
27 | 10.5 | 25.2133 | 300 | 500 | 457 | 156.7813 | 18 | 2 | 14 | 0 | 508.938 | OK | 81.8465 | 0.30806 | 10.5 | 5.0143 | 31.1799 | 18 | 2 | 18 | 0 | 508.938 | OK | -81.8465 | -0.061265
27 | 11 | 24.6032 | 300 | 500 | 457 | 152.9876 | 18 | 2 | 14 | 0 | 508.938 | OK | 81.8465 | 0.3006 | 11 | 5.7222 | 35.5818 | 18 | 2 | 18 | 0 | 508.938 | OK | -81.8465 | -0.069914
27 | 11.5 | 41.3819 | 300 | 500 | 457 | 257.3208 | 18 | 2 | 14 | 0 | 508.938 | OK | 81.8465 | 0.5056 | 11.5 | -16.5782 | 103.0865 | 18 | 2 | 18 | 0 | 508.938 | OK | -81.8465 | 0.20255
27 | 12 | 55.351 | 300 | 500 | 457 | 344.1835 | 18 | 2 | 14 | 0 | 508.938 | OK | 81.8465 | 0.67628 | 12 | -41.6884 | 259.2267 | 18 | 2 | 18 | 0 | 508.938 | OK | -81.8465 | 0.50935
27 | 12.5 | 66.5104 | 300 | 500 | 457 | 413.5748 | 18 | 2 | 14 | 0 | 508.938 | OK | 81.8465 | 0.81262 | 12.5 | -69.6083 | 432.8382 | 18 | 2 | 18 | 0 | 508.938 | OK | -81.8465 | 0.85047
27 | 13 | 74.8601 | 300 | 500 | 457 | 465.4949 | 18 | 2 | 14 | 2 | 816.8141 | OK | 131.3587 | 0.56989 | 13 | -100.3379 | 623.9209 | 18 | 2 | 18 | 2 | 1017.876 | OK | -163.6931 | 0.61296
27 | 13.5 | 80.4001 | 300 | 500 | 457 | 499.9437 | 18 | 2 | 14 | 2 | 816.8141 | OK | 131.3587 | 0.61207 | 13.5 | -133.8773 | 832.4755 | 18 | 2 | 18 | 2 | 1017.876 | OK | -163.6931 | 0.81786
28 | 13.5 | 128.3474 | 300 | 500 | 457 | 798.0895 | 18 | 2 | 14 | 2 | 816.8141 | OK | 131.3587 | 0.97708 | 13.5 | -155.9883 | 969.9661 | 18 | 2 | 18 | 2 | 1017.876 | OK | -163.6931 | 0.95293
28 | 14 | 100.5536 | 300 | 500 | 457 | 625.2622 | 18 | 2 | 14 | 2 | 816.8141 | OK | 131.3587 | 0.76549 | 14 | -109.0052 | 677.8159 | 18 | 2 | 18 | 2 | 1017.876 | OK | -163.6931 | 0.66591
28 | 14.5 | 69.95 | 300 | 500 | 457 | 434.9629 | 18 | 2 | 14 | 2 | 816.8141 | OK | 131.3587 | 0.53251 | 14.5 | -64.8318 | 403.137 | 18 | 2 | 18 | 0 | 508.938 | OK | -81.8465 | 0.79211
28 | 15 | 36.5369 | 300 | 500 | 457 | 227.1937 | 18 | 2 | 14 | 0 | 508.938 | OK | 81.8465 | 0.44641 | 15 | -23.4682 | 145.9299 | 18 | 2 | 18 | 0 | 508.938 | OK | -81.8465 | 0.28673
28 | 15.5 | 15.0871 | 300 | 500 | 457 | 93.8146 | 18 | 2 | 14 | 0 | 508.938 | OK | 81.8465 | 0.18433 | 15.5 | 0.3126 | 1.9438 | 20 | 2 | 18 | 0 | 628.3185 | OK | -101.0451 | -0.0030937
28 | 16 | 50.8305 | 300 | 500 | 457 | 316.0741 | 18 | 2 | 14 | 0 | 508.938 | OK | 81.8465 | 0.62105 | 16 | -38.7193 | 240.7643 | 20 | 2 | 18 | 0 | 628.3185 | OK | -101.0451 | 0.38319
28 | 16.5 | 83.7649 | 300 | 500 | 457 | 520.8667 | 18 | 2 | 18 | 2 | 1017.876 | OK | 163.6931 | 0.51172 | 16.5 | -80.5617 | 500.9486 | 20 | 2 | 18 | 2 | 1137.2565 | OK | -182.8917 | 0.44049
28 | 17 | 113.8897 | 300 | 500 | 457 | 708.1887 | 18 | 2 | 18 | 2 | 1017.876 | OK | 163.6931 | 0.69575 | 17 | -125.2139 | 778.6048 | 20 | 2 | 18 | 2 | 1137.2565 | OK | -182.8917 | 0.68463
28 | 17.5 | 141.2048 | 300 | 500 | 457 | 878.0394 | 18 | 2 | 18 | 2 | 1017.876 | OK | 163.6931 | 0.86262 | 17.5 | -176.6758 | 1098.6051 | 20 | 2 | 18 | 2 | 1137.2565 | OK | -182.8917 | 0.96601

## TRAVE ESTERNA(P3)
| MAX | [13 empty] | MIN
| Station | M3 | b | h | d | As | $\phi$ | $n \phi$ | $\phi$ | $n \phi$ | As |  | Mrd | MEd/Mrd | Station | M3 | As | $\phi$ | $n \phi$ | $\phi$ | $n \phi$ | As |  | Mrd | MEd/Mrd
| m | KN-m | mm | mm | mm | mm^2 | mm | - | mm | - | mm^2 |  | KN-m | - | m | KN-m | mm^2 | mm | - | mm | - | mm^2 |  | KN-m | -
29 | 0 | 90.1733 | 300 | 500 | 457 | 560.7154 | 18 | 2 | 12 | 1 | 622.0353 | OK | 100.0347 | 0.90142 | 0 | -119.275 | 741.6755 | 18 | 2 | 18 | 1 | 763.407 | OK | -122.7698 | 0.97153
29 | 0.5 | 75.954 | 300 | 500 | 457 | 472.297 | 18 | 2 | 12 | 1 | 622.0353 | OK | 100.0347 | 0.75928 | 0.5 | -84.9004 | 527.9275 | 18 | 2 | 18 | 1 | 763.407 | OK | -122.7698 | 0.69154
29 | 1 | 58.925 | 300 | 500 | 457 | 366.4073 | 18 | 2 | 12 | 1 | 622.0353 | OK | 100.0347 | 0.58905 | 1 | -53.3356 | 331.6513 | 18 | 2 | 18 | 1 | 763.407 | OK | -122.7698 | 0.43444
29 | 1.5 | 39.0864 | 300 | 500 | 457 | 243.047 | 18 | 2 | 12 | 0 | 508.938 | OK | 81.8465 | 0.47756 | 1.5 | -24.5806 | 152.847 | 18 | 2 | 14 | 0 | 508.938 | OK | -81.8465 | 0.30033
29 | 2 | 16.4395 | 300 | 500 | 457 | 102.2241 | 18 | 2 | 14 | 0 | 508.938 | OK | 81.8465 | 0.20086 | 2 | 1.3632 | 8.4766 | 18 | 2 | 14 | 0 | 508.938 | OK | -81.8465 | -0.016656
29 | 2.5 | 24.5021 | 300 | 500 | 457 | 152.3589 | 18 | 2 | 14 | 0 | 508.938 | OK | 81.8465 | 0.29937 | 2.5 | -9.0218 | 56.0993 | 18 | 2 | 14 | 0 | 508.938 | OK | -81.8465 | 0.11023
29 | 3 | 44.8275 | 300 | 500 | 457 | 278.7463 | 18 | 2 | 14 | 0 | 508.938 | OK | 81.8465 | 0.5477 | 3 | -37.2892 | 231.8716 | 18 | 2 | 14 | 0 | 508.938 | OK | -81.8465 | 0.4556
29 | 3.5 | 62.3437 | 300 | 500 | 457 | 387.6655 | 18 | 2 | 14 | 0 | 508.938 | OK | 81.8465 | 0.76171 | 3.5 | -68.3668 | 425.1183 | 18 | 2 | 14 | 1 | 662.876 | OK | -106.6026 | 0.64132
29 | 4 | 77.0502 | 300 | 500 | 457 | 479.1134 | 18 | 2 | 14 | 0 | 508.938 | OK | 81.8465 | 0.9414 | 4 | -102.2542 | 635.8368 | 18 | 2 | 14 | 1 | 662.876 | OK | -106.6026 | 0.95921
30 | 4 | 70.5673 | 300 | 500 | 457 | 438.8014 | 18 | 2 | 14 | 0 | 508.938 | OK | 81.8465 | 0.86219 | 4 | -101.1198 | 628.7829 | 18 | 2 | 14 | 1 | 662.876 | OK | -106.6026 | 0.94857
30 | 4.5 | 58.4039 | 300 | 500 | 457 | 363.167 | 18 | 2 | 14 | 0 | 508.938 | OK | 81.8465 | 0.71358 | 4.5 | -69.6159 | 432.8854 | 18 | 2 | 14 | 1 | 662.876 | OK | -106.6026 | 0.65304
30 | 5 | 43.4309 | 300 | 500 | 457 | 270.0619 | 18 | 2 | 14 | 0 | 508.938 | OK | 81.8465 | 0.53064 | 5 | -40.9218 | 254.4598 | 18 | 2 | 14 | 0 | 508.938 | OK | -81.8465 | 0.49998
30 | 5.5 | 25.6484 | 300 | 500 | 457 | 159.4868 | 18 | 2 | 14 | 0 | 508.938 | OK | 81.8465 | 0.31337 | 5.5 | -15.0377 | 93.5074 | 18 | 2 | 14 | 0 | 508.938 | OK | -81.8465 | 0.18373
30 | 6 | 8.6668 | 300 | 500 | 457 | 53.8919 | 18 | 2 | 14 | 0 | 508.938 | OK | 81.8465 | 0.10589 | 6 | 5.0467 | 31.3814 | 18 | 2 | 14 | 0 | 508.938 | OK | -81.8465 | -0.061661
30 | 6.5 | 28.3033 | 300 | 500 | 457 | 175.9955 | 18 | 2 | 14 | 0 | 508.938 | OK | 81.8465 | 0.34581 | 6.5 | -18.3476 | 114.089 | 18 | 2 | 14 | 0 | 508.938 | OK | -81.8465 | 0.22417
30 | 7 | 45.7583 | 300 | 500 | 457 | 284.5342 | 18 | 2 | 14 | 0 | 508.938 | OK | 81.8465 | 0.55907 | 7 | -44.5593 | 277.0785 | 18 | 2 | 14 | 0 | 508.938 | OK | -81.8465 | 0.54442
30 | 7.5 | 60.4038 | 300 | 500 | 457 | 375.6028 | 18 | 2 | 14 | 0 | 508.938 | OK | 81.8465 | 0.73801 | 7.5 | -73.5809 | 457.5406 | 18 | 2 | 14 | 1 | 662.876 | OK | -106.6026 | 0.69024
30 | 8 | 72.2396 | 300 | 500 | 457 | 449.2001 | 18 | 2 | 14 | 0 | 508.938 | OK | 81.8465 | 0.88262 | 8 | -105.4123 | 655.4745 | 18 | 2 | 14 | 1 | 662.876 | OK | -106.6026 | 0.98883
31 | 8 | 46.3989 | 300 | 500 | 457 | 288.5175 | 18 | 2 | 14 | 0 | 508.938 | OK | 81.8465 | 0.5669 | 8 | -100.0463 | 622.1077 | 18 | 2 | 14 | 1 | 662.876 | OK | -106.6026 | 0.9385
31 | 8.5 | 47.2307 | 300 | 500 | 457 | 293.6898 | 18 | 2 | 14 | 0 | 508.938 | OK | 81.8465 | 0.57706 | 8.5 | -72.6545 | 451.7801 | 18 | 2 | 14 | 1 | 662.876 | OK | -106.6026 | 0.68155
31 | 9 | 45.2528 | 300 | 500 | 457 | 281.3909 | 18 | 2 | 14 | 0 | 508.938 | OK | 81.8465 | 0.5529 | 9 | -48.0725 | 298.9243 | 18 | 2 | 14 | 0 | 508.938 | OK | -81.8465 | 0.58735
31 | 9.5 | 40.4652 | 300 | 500 | 457 | 251.6206 | 18 | 2 | 14 | 0 | 508.938 | OK | 81.8465 | 0.4944 | 9.5 | -26.3002 | 163.5398 | 18 | 2 | 14 | 0 | 508.938 | OK | -81.8465 | 0.32134
31 | 10 | 32.8679 | 300 | 500 | 457 | 204.3791 | 18 | 2 | 14 | 0 | 508.938 | OK | 81.8465 | 0.40158 | 10 | -7.3376 | 45.6266 | 18 | 2 | 14 | 0 | 508.938 | OK | -81.8465 | 0.089651
31 | 10.5 | 22.4612 | 300 | 500 | 457 | 139.6682 | 18 | 2 | 14 | 0 | 508.938 | OK | 81.8465 | 0.27443 | 10.5 | 8.8149 | 54.8128 | 18 | 2 | 14 | 0 | 508.938 | OK | -81.8465 | -0.1077
31 | 11 | 22.159 | 300 | 500 | 457 | 137.789 | 18 | 2 | 14 | 0 | 508.938 | OK | 81.8465 | 0.27074 | 11 | 9.2434 | 57.4773 | 18 | 2 | 14 | 0 | 508.938 | OK | -81.8465 | -0.11294
31 | 11.5 | 32.6921 | 300 | 500 | 457 | 203.2859 | 18 | 2 | 14 | 0 | 508.938 | OK | 81.8465 | 0.39943 | 11.5 | -6.7828 | 42.1768 | 18 | 2 | 14 | 0 | 508.938 | OK | -81.8465 | 0.082872
31 | 12 | 40.4158 | 300 | 500 | 457 | 251.3134 | 18 | 2 | 14 | 0 | 508.938 | OK | 81.8465 | 0.4938 | 12 | -25.619 | 159.304 | 18 | 2 | 14 | 0 | 508.938 | OK | -81.8465 | 0.31301
31 | 12.5 | 45.3297 | 300 | 500 | 457 | 281.869 | 18 | 2 | 14 | 0 | 508.938 | OK | 81.8465 | 0.55384 | 12.5 | -47.2649 | 293.9025 | 18 | 2 | 14 | 0 | 508.938 | OK | -81.8465 | 0.57748
31 | 13 | 47.434 | 300 | 500 | 457 | 294.954 | 18 | 2 | 14 | 0 | 508.938 | OK | 81.8465 | 0.57955 | 13 | -71.7206 | 445.9729 | 18 | 2 | 14 | 1 | 662.876 | OK | -106.6026 | 0.67278
31 | 13.5 | 46.7285 | 300 | 500 | 457 | 290.5671 | 18 | 2 | 14 | 0 | 508.938 | OK | 81.8465 | 0.57093 | 13.5 | -98.986 | 615.5145 | 18 | 2 | 14 | 1 | 662.876 | OK | -106.6026 | 0.92855
32 | 13.5 | 77.2583 | 300 | 500 | 457 | 480.4074 | 18 | 2 | 14 | 0 | 508.938 | OK | 81.8465 | 0.94394 | 13.5 | -105.3477 | 655.0728 | 18 | 2 | 14 | 1 | 662.876 | OK | -106.6026 | 0.98823
32 | 14 | 62.5282 | 300 | 500 | 457 | 388.8127 | 18 | 2 | 14 | 0 | 508.938 | OK | 81.8465 | 0.76397 | 14 | -71.2565 | 443.087 | 18 | 2 | 14 | 1 | 662.876 | OK | -106.6026 | 0.66843
32 | 14.5 | 44.9883 | 300 | 500 | 457 | 279.7461 | 18 | 2 | 14 | 0 | 508.938 | OK | 81.8465 | 0.54967 | 14.5 | -39.975 | 248.5725 | 18 | 2 | 14 | 0 | 508.938 | OK | -81.8465 | 0.48841
32 | 15 | 24.6388 | 300 | 500 | 457 | 153.2089 | 18 | 2 | 14 | 0 | 508.938 | OK | 81.8465 | 0.30104 | 15 | -11.5034 | 71.5304 | 18 | 2 | 14 | 0 | 508.938 | OK | -81.8465 | 0.14055
32 | 15.5 | 14.1594 | 300 | 500 | 457 | 88.0459 | 18 | 2 | 14 | 0 | 508.938 | OK | 81.8465 | 0.173 | 15.5 | 1.4788 | 9.1955 | 18 | 2 | 14 | 0 | 508.938 | OK | -81.8465 | -0.018068
32 | 16 | 37.0113 | 300 | 500 | 457 | 230.1436 | 18 | 2 | 14 | 0 | 508.938 | OK | 81.8465 | 0.4522 | 16 | -24.4898 | 152.2824 | 18 | 2 | 18 | 0 | 508.938 | OK | -81.8465 | 0.29922
32 | 16.5 | 57.0539 | 300 | 500 | 457 | 354.7724 | 18 | 2 | 12 | 1 | 622.0353 | OK | 100.0347 | 0.57034 | 16.5 | -53.2686 | 331.2347 | 18 | 2 | 18 | 1 | 763.407 | OK | -122.7698 | 0.43389
32 | 17 | 74.2867 | 300 | 500 | 457 | 461.9294 | 18 | 2 | 12 | 1 | 622.0353 | OK | 100.0347 | 0.74261 | 17 | -84.857 | 527.6576 | 18 | 2 | 18 | 1 | 763.407 | OK | -122.7698 | 0.69119
32 | 17.5 | 88.7099 | 300 | 500 | 457 | 551.6157 | 18 | 2 | 12 | 1 | 622.0353 | OK | 100.0347 | 0.88679 | 17.5 | -119.2553 | 741.553 | 18 | 2 | 18 | 1 | 763.407 | OK | -122.7698 | 0.97137

## TRAVE ESTERNA(P4)
| MAX | [14 empty] | MIN
| Station | V2 | M3 | b | h | d | As | $\phi$ | $n \phi$ | $\phi$ | $n \phi$ | As |  | Mrd | MEd/Mrd | Station | V2 | M3 | As | $\phi$ | $n \phi$ | $\phi$ | $n \phi$ | As |  | Mrd | MEd/Mrd
| m | KN | KN-m | mm | mm | mm | mm^2 | mm | - | mm | - | mm^2 |  | KN-m | - | m | KN | KN-m | mm^2 | mm | - | mm | - | mm^2 |  | KN-m | -
33 | 0 | 49.14 | 37.8785 | 300 | 500 | 457 | 235.536 | 18 | 2 | 12 | 0 | 508.938 | OK | 81.8465 | 0.4628 | 0 | -93.946 | -48.9816 | 304.5773 | 18 | 2 | 12 | 0 | 508.938 | OK | -81.8465 | 0.59846
33 | 0.5 | 54.759 | 31.8681 | 300 | 500 | 457 | 198.1621 | 18 | 2 | 12 | 0 | 508.938 | OK | 81.8465 | 0.38936 | 0.5 | -88.326 | -35.7435 | 222.2602 | 18 | 2 | 12 | 0 | 508.938 | OK | -81.8465 | 0.43671
33 | 1 | 60.378 | 24.9205 | 300 | 500 | 457 | 154.9606 | 18 | 2 | 12 | 0 | 508.938 | OK | 81.8465 | 0.30448 | 1 | -82.707 | -23.4427 | 145.7713 | 18 | 2 | 12 | 0 | 508.938 | OK | -81.8465 | 0.28642
33 | 1.5 | 65.998 | 17.0358 | 300 | 500 | 457 | 105.932 | 18 | 2 | 12 | 0 | 508.938 | OK | 81.8465 | 0.20814 | 1.5 | -77.087 | -12.0792 | 75.1109 | 18 | 2 | 12 | 0 | 508.938 | OK | -81.8465 | 0.14758
33 | 2 | 71.617 | 8.2153 | 300 | 500 | 457 | 51.0844 | 18 | 2 | 12 | 0 | 508.938 | OK | 81.8465 | 0.10037 | 2 | -71.468 | -1.6543 | 10.2868 | 18 | 2 | 12 | 0 | 508.938 | OK | -81.8465 | 0.020212
33 | 2.5 | 77.237 | 7.84 | 300 | 500 | 457 | 48.7507 | 18 | 2 | 12 | 0 | 508.938 | OK | 81.8465 | 0.095789 | 2.5 | -65.849 | -1.5492 | 9.6332 | 18 | 2 | 12 | 0 | 508.938 | OK | -81.8465 | 0.018928
33 | 3 | 82.856 | 16.3903 | 300 | 500 | 457 | 101.9181 | 18 | 2 | 12 | 0 | 508.938 | OK | 81.8465 | 0.20026 | 3 | -60.229 | -12.2441 | 76.1362 | 18 | 2 | 12 | 0 | 508.938 | OK | -81.8465 | 0.1496
33 | 3.5 | 88.476 | 24.0049 | 300 | 500 | 457 | 149.2672 | 18 | 2 | 12 | 0 | 508.938 | OK | 81.8465 | 0.29329 | 3.5 | -54.61 | -23.8776 | 148.4756 | 18 | 2 | 12 | 0 | 508.938 | OK | -81.8465 | 0.29174
33 | 4 | 94.095 | 30.6824 | 300 | 500 | 457 | 190.7892 | 18 | 2 | 12 | 0 | 508.938 | OK | 81.8465 | 0.37488 | 4 | -48.99 | -36.4485 | 226.644 | 18 | 2 | 12 | 0 | 508.938 | OK | -81.8465 | 0.44533
34 | 4 | 42.562 | 27.7029 | 300 | 500 | 457 | 172.2621 | 18 | 2 | 12 | 0 | 508.938 | OK | 81.8465 | 0.33847 | 4 | -86.738 | -37.4737 | 233.0189 | 18 | 2 | 12 | 0 | 508.938 | OK | -81.8465 | 0.45785
34 | 4.5 | 48.181 | 22.7029 | 300 | 500 | 457 | 141.1711 | 18 | 2 | 12 | 0 | 508.938 | OK | 81.8465 | 0.27738 | 4.5 | -81.119 | -26.0565 | 162.0245 | 18 | 2 | 12 | 0 | 508.938 | OK | -81.8465 | 0.31836
34 | 5 | 53.8 | 16.7671 | 300 | 500 | 457 | 104.2611 | 18 | 2 | 12 | 0 | 508.938 | OK | 81.8465 | 0.20486 | 5 | -75.499 | -15.5777 | 96.8652 | 18 | 2 | 12 | 0 | 508.938 | OK | -81.8465 | 0.19033
34 | 5.5 | 59.42 | 9.8992 | 300 | 500 | 457 | 61.5552 | 18 | 2 | 12 | 0 | 508.938 | OK | 81.8465 | 0.12095 | 5.5 | -69.88 | -6.0415 | 37.5672 | 18 | 2 | 12 | 0 | 508.938 | OK | -81.8465 | 0.073815
34 | 6 | 65.039 | 3.2517 | 300 | 500 | 457 | 20.2197 | 18 | 2 | 12 | 0 | 508.938 | OK | 81.8465 | 0.039729 | 6 | -64.26 | 1.7777 | 11.0541 | 18 | 2 | 12 | 0 | 508.938 | OK | -81.8465 | -0.02172
34 | 6.5 | 70.659 | 10.2647 | 300 | 500 | 457 | 63.8279 | 18 | 2 | 12 | 0 | 508.938 | OK | 81.8465 | 0.12541 | 6.5 | -58.641 | -6.6935 | 41.6215 | 18 | 2 | 12 | 0 | 508.938 | OK | -81.8465 | 0.081781
34 | 7 | 76.278 | 16.9901 | 300 | 500 | 457 | 105.6478 | 18 | 2 | 12 | 0 | 508.938 | OK | 81.8465 | 0.20758 | 7 | -53.022 | -16.3737 | 101.8149 | 18 | 2 | 12 | 0 | 508.938 | OK | -81.8465 | 0.20005
34 | 7.5 | 81.898 | 22.7829 | 300 | 500 | 457 | 141.6686 | 18 | 2 | 12 | 0 | 508.938 | OK | 81.8465 | 0.27836 | 7.5 | -47.402 | -26.9959 | 167.8658 | 18 | 2 | 12 | 0 | 508.938 | OK | -81.8465 | 0.32984
34 | 8 | 87.517 | 27.6396 | 300 | 500 | 457 | 171.8685 | 18 | 2 | 12 | 0 | 508.938 | OK | 81.8465 | 0.3377 | 8 | -41.783 | -38.5564 | 239.7513 | 18 | 2 | 12 | 0 | 508.938 | OK | -81.8465 | 0.47108
35 | 8 | 6.078 | 21.9158 | 300 | 500 | 457 | 136.2768 | 18 | 2 | 12 | 0 | 508.938 | OK | 81.8465 | 0.26777 | 8 | -67.934 | -39.5764 | 246.0939 | 18 | 2 | 12 | 0 | 508.938 | OK | -81.8465 | 0.48354
35 | 8.5 | 11.698 | 21.1407 | 300 | 500 | 457 | 131.4571 | 18 | 2 | 12 | 0 | 508.938 | OK | 81.8465 | 0.2583 | 8.5 | -62.314 | -29.1241 | 181.0994 | 18 | 2 | 12 | 0 | 508.938 | OK | -81.8465 | 0.35584
35 | 9 | 17.317 | 19.4284 | 300 | 500 | 457 | 120.8096 | 18 | 2 | 12 | 0 | 508.938 | OK | 81.8465 | 0.23738 | 9 | -56.695 | -19.6093 | 121.9345 | 18 | 2 | 12 | 0 | 508.938 | OK | -81.8465 | 0.23959
35 | 9.5 | 22.936 | 16.7793 | 300 | 500 | 457 | 104.337 | 18 | 2 | 12 | 0 | 508.938 | OK | 81.8465 | 0.20501 | 9.5 | -51.076 | -11.032 | 68.5992 | 18 | 2 | 12 | 0 | 508.938 | OK | -81.8465 | 0.13479
35 | 10 | 28.556 | 13.1939 | 300 | 500 | 457 | 82.0423 | 18 | 2 | 12 | 0 | 508.938 | OK | 81.8465 | 0.1612 | 10 | -45.456 | -3.3928 | 21.0971 | 18 | 2 | 12 | 0 | 508.938 | OK | -81.8465 | 0.041453
35 | 10.5 | 34.175 | 8.6785 | 300 | 500 | 457 | 53.9646 | 18 | 2 | 12 | 0 | 508.938 | OK | 81.8465 | 0.10603 | 10.5 | -39.837 | 3.3019 | 20.5319 | 18 | 2 | 12 | 0 | 508.938 | OK | -81.8465 | -0.040343
35 | 11 | 39.795 | 9.0933 | 300 | 500 | 457 | 56.5439 | 18 | 2 | 12 | 0 | 508.938 | OK | 81.8465 | 0.1111 | 11 | -34.217 | 3.1919 | 19.8479 | 18 | 2 | 12 | 0 | 508.938 | OK | -81.8465 | -0.038999
35 | 11.5 | 45.414 | 13.9146 | 300 | 500 | 457 | 86.5237 | 18 | 2 | 12 | 0 | 508.938 | OK | 81.8465 | 0.17001 | 11.5 | -28.598 | -3.199 | 19.892 | 18 | 2 | 12 | 0 | 508.938 | OK | -81.8465 | 0.039085
35 | 12 | 51.034 | 17.8049 | 300 | 500 | 457 | 110.7144 | 18 | 2 | 12 | 0 | 508.938 | OK | 81.8465 | 0.21754 | 12 | -22.978 | -10.5333 | 65.4981 | 18 | 2 | 12 | 0 | 508.938 | OK | -81.8465 | 0.1287
35 | 12.5 | 56.653 | 20.7589 | 300 | 500 | 457 | 129.0829 | 18 | 2 | 12 | 0 | 508.938 | OK | 81.8465 | 0.25363 | 12.5 | -17.359 | -18.8058 | 116.9382 | 18 | 2 | 12 | 0 | 508.938 | OK | -81.8465 | 0.22977
35 | 13 | 62.273 | 22.776 | 300 | 500 | 457 | 141.6257 | 18 | 2 | 12 | 0 | 508.938 | OK | 81.8465 | 0.27828 | 13 | -11.739 | -28.0158 | 174.2078 | 18 | 2 | 12 | 0 | 508.938 | OK | -81.8465 | 0.3423
35 | 13.5 | 67.892 | 23.856 | 300 | 500 | 457 | 148.3413 | 18 | 2 | 12 | 0 | 508.938 | OK | 81.8465 | 0.29147 | 13.5 | -6.12 | -38.1632 | 237.3063 | 18 | 2 | 12 | 0 | 508.938 | OK | -81.8465 | 0.46628
36 | 13.5 | 49.935 | 30.1485 | 300 | 500 | 457 | 187.4693 | 18 | 2 | 12 | 0 | 508.938 | OK | 81.8465 | 0.36835 | 13.5 | -95.857 | -35.203 | 218.8992 | 18 | 2 | 12 | 0 | 508.938 | OK | -81.8465 | 0.43011
36 | 14 | 55.554 | 23.5611 | 300 | 500 | 457 | 146.5076 | 18 | 2 | 12 | 0 | 508.938 | OK | 81.8465 | 0.28787 | 14 | -90.238 | -23.0305 | 143.2082 | 18 | 2 | 12 | 0 | 508.938 | OK | -81.8465 | 0.28139
36 | 14.5 | 61.173 | 16.0372 | 300 | 500 | 457 | 99.7225 | 18 | 2 | 12 | 0 | 508.938 | OK | 81.8465 | 0.19594 | 14.5 | -84.618 | -11.7959 | 73.3492 | 18 | 2 | 12 | 0 | 508.938 | OK | -81.8465 | 0.14412
36 | 15 | 66.793 | 7.5812 | 300 | 500 | 457 | 47.1414 | 18 | 2 | 12 | 0 | 508.938 | OK | 81.8465 | 0.092627 | 15 | -78.999 | -1.5037 | 9.3503 | 18 | 2 | 12 | 0 | 508.938 | OK | -81.8465 | 0.018372
36 | 15.5 | 72.412 | 7.8759 | 300 | 500 | 457 | 48.9739 | 18 | 2 | 12 | 0 | 508.938 | OK | 81.8465 | 0.096228 | 15.5 | -73.379 | -1.8367 | 11.421 | 18 | 2 | 12 | 0 | 508.938 | OK | -81.8465 | 0.022441
36 | 16 | 78.032 | 16.2942 | 300 | 500 | 457 | 101.3206 | 18 | 2 | 12 | 0 | 508.938 | OK | 81.8465 | 0.19908 | 16 | -67.76 | -12.1677 | 75.6612 | 18 | 2 | 12 | 0 | 508.938 | OK | -81.8465 | 0.14866
36 | 16.5 | 83.651 | 23.7799 | 300 | 500 | 457 | 147.8681 | 18 | 2 | 12 | 0 | 508.938 | OK | 81.8465 | 0.29054 | 16.5 | -62.14 | -23.4405 | 145.7577 | 18 | 2 | 12 | 0 | 508.938 | OK | -81.8465 | 0.2864
36 | 17 | 89.271 | 30.3291 | 300 | 500 | 457 | 188.5923 | 18 | 2 | 12 | 0 | 508.938 | OK | 81.8465 | 0.37056 | 17 | -56.521 | -35.6513 | 221.6868 | 18 | 2 | 12 | 0 | 508.938 | OK | -81.8465 | 0.43559
36 | 17.5 | 94.89 | 35.9413 | 300 | 500 | 457 | 223.4901 | 18 | 2 | 12 | 0 | 508.938 | OK | 81.8465 | 0.43913 | 17.5 | -50.902 | -48.7995 | 303.4449 | 18 | 2 | 12 | 0 | 508.938 | OK | -81.8465 | 0.59623

## TRAVI PRINCIPALI (P1)
TABLE: Element Forces - Frames
Frame | Station | StepType | M3 | b | h | d | As | $\phi$ | $n \phi$ | $\phi$ | $n \phi$ | As | 254.469 | Mrd | Med/Mrd | Frame | Station | StepType | M3 | b | h | d | As | $\phi$ | $n \phi$ | $\phi$ | $n \phi$ | As |  | Mrd | Med/Mrd
Text | m | Text | KN-m | mm | mm | mm | mm^2 | mm | - | mm | - | mm^2 |  | KN-m | - | Text | m | Text | KN-m | mm | mm | mm | mm^2 | mm | - | mm | - | mm^2 |  | KN-m | -
159 | 0 | Max | 66.6791 | 300 | 500 | 460 | 411.9198 | 18 | 2 | 12 | 0 | 508.938 | OK | 82.3838 | 0.80937 | 159 | 0 | Min | -107.375 | 300 | 500 | 460 | 663.3246 | 18 | 2 | 18 | 1 | 763.407 | OK | -123.5757 | 0.8689
159 | 0.5 | Max | 63.3944 | 300 | 500 | 460 | 391.6281 | 18 | 2 | 12 | 0 | 508.938 | OK | 82.3838 | 0.7695 | 159 | 0.5 | Min | -64.5085 | 300 | 500 | 460 | 398.5106 | 18 | 2 | 18 | 1 | 763.407 | OK | -123.5757 | 0.52202
159 | 1 | Max | 53.6516 | 300 | 500 | 460 | 331.4405 | 18 | 2 | 12 | 0 | 508.938 | OK | 82.3838 | 0.65124 | 159 | 1 | Min | -28.1002 | 300 | 500 | 460 | 173.593 | 18 | 2 | 18 | 1 | 763.407 | OK | -123.5757 | 0.22739
159 | 1.5 | Max | 37.4509 | 300 | 500 | 460 | 231.3583 | 18 | 2 | 12 | 0 | 508.938 | OK | 82.3838 | 0.45459 | 159 | 1.5 | Min | 1.8494 | 300 | 500 | 460 | 11.4249 | 18 | 2 | 18 | 0 | 508.938 | OK | -82.3838 | -0.022449
159 | 2 | Max | 25.3461 | 300 | 500 | 460 | 156.5792 | 18 | 2 | 12 | 0 | 508.938 | OK | 82.3838 | 0.30766 | 159 | 2 | Min | 14.7868 | 300 | 500 | 460 | 91.3476 | 18 | 2 | 14 | 0 | 508.938 | OK | -82.3838 | -0.17949
159 | 2.5 | Max | 42.3769 | 300 | 500 | 460 | 261.7894 | 18 | 2 | 12 | 0 | 508.938 | OK | 82.3838 | 0.51438 | 159 | 2.5 | Min | -14.3279 | 300 | 500 | 460 | 88.5127 | 18 | 2 | 18 | 0 | 508.938 | OK | -82.3838 | 0.17392
159 | 3 | Max | 52.9521 | 300 | 500 | 460 | 327.1192 | 18 | 2 | 12 | 0 | 508.938 | OK | 82.3838 | 0.64275 | 159 | 3 | Min | -49.9035 | 300 | 500 | 460 | 308.2861 | 18 | 2 | 18 | 0 | 508.938 | OK | -82.3838 | 0.60574
159 | 3.5 | Max | 57.0693 | 300 | 500 | 460 | 352.5538 | 18 | 2 | 12 | 0 | 508.938 | OK | 82.3838 | 0.69272 | 159 | 3.5 | Min | -91.9375 | 300 | 500 | 460 | 567.9572 | 18 | 2 | 18 | 2 | 1017.876 | OK | -164.7677 | 0.55798
159 | 4 | Max | 54.7283 | 300 | 500 | 460 | 338.092 | 18 | 2 | 12 | 0 | 508.938 | OK | 82.3838 | 0.66431 | 159 | 4 | Min | -140.4298 | 300 | 500 | 460 | 867.5254 | 18 | 2 | 18 | 2 | 1017.876 | OK | -164.7677 | 0.85229
160 | 4 | Max | 19.6124 | 300 | 500 | 460 | 121.1584 | 18 | 2 | 12 | 0 | 508.938 | OK | 82.3838 | 0.23806 | 160 | 4 | Min | -145.7989 | 300 | 500 | 460 | 900.6937 | 18 | 2 | 18 | 2 | 1017.876 | OK | -164.7677 | 0.88488
160 | 4.5 | Max | 36.8731 | 300 | 500 | 460 | 227.7889 | 18 | 2 | 12 | 0 | 508.938 | OK | 82.3838 | 0.44758 | 160 | 4.5 | Min | -98.4774 | 300 | 500 | 460 | 608.3584 | 18 | 2 | 18 | 2 | 1017.876 | OK | -164.7677 | 0.59767
160 | 5 | Max | 47.6756 | 300 | 500 | 460 | 294.5229 | 18 | 2 | 12 | 0 | 508.938 | OK | 82.3838 | 0.5787 | 160 | 5 | Min | -57.6141 | 300 | 500 | 460 | 355.9194 | 18 | 2 | 18 | 0 | 508.938 | OK | -82.3838 | 0.69934
160 | 5.5 | Max | 52.0199 | 300 | 500 | 460 | 321.3604 | 18 | 2 | 12 | 1 | 622.0353 | OK | 100.6913 | 0.51663 | 160 | 5.5 | Min | -23.209 | 300 | 500 | 460 | 143.3769 | 18 | 2 | 0 | 2 | 508.938 | OK | -82.3838 | 0.28172
160 | 6 | Max | 49.906 | 300 | 500 | 460 | 308.3015 | 18 | 2 | 12 | 1 | 622.0353 | OK | 100.6913 | 0.49563 | 160 | 6 | Min | 4.7378 | 300 | 500 | 460 | 29.2684 | 18 | 2 | 0 | 2 | 508.938 | OK | -82.3838 | -0.057509
160 | 6.5 | Max | 41.3338 | 300 | 500 | 460 | 255.3455 | 18 | 2 | 12 | 1 | 622.0353 | OK | 100.6913 | 0.4105 | 160 | 6.5 | Min | 26.2264 | 300 | 500 | 460 | 162.0174 | 18 | 2 | 0 | 2 | 508.938 | OK | -82.3838 | -0.31834
160 | 7 | Max | 41.3338 | 300 | 500 | 460 | 255.3455 | 18 | 2 | 12 | 1 | 622.0353 | OK | 100.6913 | 0.4105 | 160 | 7 | Min | 26.2264 | 300 | 500 | 460 | 162.0174 | 18 | 2 | 0 | 2 | 508.938 | OK | -82.3838 | -0.31834
160 | 7.5 | Max | 49.906 | 300 | 500 | 460 | 308.3015 | 18 | 2 | 12 | 1 | 622.0353 | OK | 100.6913 | 0.49563 | 160 | 7.5 | Min | 4.7378 | 300 | 500 | 460 | 29.2684 | 18 | 2 | 0 | 2 | 508.938 | OK | -82.3838 | -0.057509
160 | 8 | Max | 52.0199 | 300 | 500 | 460 | 321.3604 | 18 | 2 | 12 | 1 | 622.0353 | OK | 100.6913 | 0.51663 | 160 | 8 | Min | -23.209 | 300 | 500 | 460 | 143.3769 | 18 | 2 | 0 | 2 | 508.938 | OK | -82.3838 | 0.28172
160 | 8.5 | Max | 47.6756 | 300 | 500 | 460 | 294.5229 | 18 | 2 | 12 | 0 | 508.938 | OK | 82.3838 | 0.5787 | 160 | 8.5 | Min | -57.6141 | 300 | 500 | 460 | 355.9194 | 18 | 2 | 18 | 2 | 1017.876 | OK | -164.7677 | 0.34967
160 | 9 | Max | 36.8731 | 300 | 500 | 460 | 227.7889 | 18 | 2 | 12 | 0 | 508.938 | OK | 82.3838 | 0.44758 | 160 | 9 | Min | -98.4774 | 300 | 500 | 460 | 608.3584 | 18 | 2 | 18 | 2 | 1017.876 | OK | -164.7677 | 0.59767
160 | 9.5 | Max | 19.6124 | 300 | 500 | 460 | 121.1584 | 18 | 2 | 12 | 0 | 508.938 | OK | 82.3838 | 0.23806 | 160 | 9.5 | Min | -145.7989 | 300 | 500 | 460 | 900.6937 | 18 | 2 | 18 | 2 | 1017.876 | OK | -164.7677 | 0.88488
161 | 9.5 | Max | 54.7283 | 300 | 500 | 460 | 338.092 | 18 | 2 | 12 | 0 | 508.938 | OK | 82.3838 | 0.66431 | 161 | 9.5 | Min | -140.4298 | 300 | 500 | 460 | 867.5254 | 18 | 2 | 18 | 2 | 1017.876 | OK | -164.7677 | 0.85229
161 | 10 | Max | 57.0693 | 300 | 500 | 460 | 352.5538 | 18 | 2 | 12 | 0 | 508.938 | OK | 82.3838 | 0.69272 | 161 | 10 | Min | -91.9375 | 300 | 500 | 460 | 567.9572 | 18 | 2 | 18 | 2 | 1017.876 | OK | -164.7677 | 0.55798
161 | 10.5 | Max | 52.9521 | 300 | 500 | 460 | 327.1192 | 18 | 2 | 12 | 0 | 508.938 | OK | 82.3838 | 0.64275 | 161 | 10.5 | Min | -49.9035 | 300 | 500 | 460 | 308.2861 | 18 | 2 | 18 | 2 | 1017.876 | OK | -164.7677 | 0.30287
161 | 11 | Max | 42.3769 | 300 | 500 | 460 | 261.7894 | 18 | 2 | 12 | 0 | 508.938 | OK | 82.3838 | 0.51438 | 161 | 11 | Min | -14.3279 | 300 | 500 | 460 | 88.5127 | 18 | 2 | 18 | 0 | 508.938 | OK | -82.3838 | 0.17392
161 | 11.5 | Max | 25.3461 | 300 | 500 | 460 | 156.5792 | 18 | 2 | 12 | 0 | 508.938 | OK | 82.3838 | 0.30766 | 161 | 11.5 | Min | 14.7868 | 300 | 500 | 460 | 91.3476 | 18 | 2 | 14 | 0 | 508.938 | OK | -82.3838 | -0.17949
161 | 12 | Max | 37.4509 | 300 | 500 | 460 | 231.3583 | 18 | 2 | 12 | 0 | 508.938 | OK | 82.3838 | 0.45459 | 161 | 12 | Min | 1.8494 | 300 | 500 | 460 | 11.4249 | 18 | 2 | 14 | 0 | 508.938 | OK | -82.3838 | -0.022449
161 | 12.5 | Max | 53.6516 | 300 | 500 | 460 | 331.4405 | 18 | 2 | 12 | 0 | 508.938 | OK | 82.3838 | 0.65124 | 161 | 12.5 | Min | -28.1002 | 300 | 500 | 460 | 173.593 | 18 | 2 | 18 | 1 | 763.407 | OK | -123.5757 | 0.22739
161 | 13 | Max | 63.3944 | 300 | 500 | 460 | 391.6281 | 18 | 2 | 12 | 0 | 508.938 | OK | 82.3838 | 0.7695 | 161 | 13 | Min | -64.5085 | 300 | 500 | 460 | 398.5106 | 18 | 2 | 18 | 1 | 763.407 | OK | -123.5757 | 0.52202
161 | 13.5 | Max | 66.6791 | 300 | 500 | 460 | 411.9198 | 18 | 2 | 12 | 0 | 508.938 | OK | 82.3838 | 0.80937 | 161 | 13.5 | Min | -107.375 | 300 | 500 | 460 | 663.3246 | 18 | 2 | 18 | 1 | 763.407 | OK | -123.5757 | 0.8689
Frame | Station | StepType | M3 | b | h | d | As | $\phi$ | $n \phi$ | $\phi$ | $n \phi$ | As |  | Mrd | Med/Mrd | Frame | Station | StepType | M3 | b | h | d | As | $\phi$ | $n \phi$ | $\phi$ | $n \phi$ | As |  | Mrd | Med/Mrd
Text | m | Text | KN-m | mm | mm | mm | mm^2 | mm | - | mm | - | mm^2 |  | KN-m | - | Text | m | Text | KN-m | mm | mm | mm | mm^2 | mm | - | mm | - | mm^2 |  | KN-m | -
171 | 0 | Max | 56.5632 | 300 | 500 | 460 | 349.4273 | 14 | 2 | 12 | 2 | 534.0708 | OK | 86.4522 | 0.65427 | 171 | 0 | Min | -108.7894 | 300 | 500 | 460 | 672.0622 | 18 | 2 | 14 | 2 | 816.8141 | OK | -132.221 | 0.82278
171 | 0.5 | Max | 59.9078 | 300 | 500 | 460 | 370.0891 | 14 | 2 | 12 | 2 | 534.0708 | OK | 86.4522 | 0.69296 | 171 | 0.5 | Min | -61.625 | 300 | 500 | 460 | 380.6973 | 18 | 2 | 14 | 2 | 816.8141 | OK | -132.221 | 0.46608
171 | 1 | Max | 55.0183 | 300 | 500 | 460 | 339.8835 | 14 | 2 | 12 | 2 | 534.0708 | OK | 86.4522 | 0.6364 | 171 | 1 | Min | -22.6948 | 300 | 500 | 460 | 140.2004 | 18 | 2 | 14 | 2 | 816.8141 | OK | -132.221 | 0.17164
171 | 1.5 | Max | 41.8951 | 300 | 500 | 460 | 258.813 | 14 | 2 | 12 | 2 | 534.0708 | OK | 86.4522 | 0.4846 | 171 | 1.5 | Min | 8.0007 | 300 | 500 | 460 | 49.4255 | 18 | 2 | 14 | 2 | 816.8141 | OK | -132.221 | -0.06051
171 | 2 | Max | 30.4673 | 300 | 500 | 460 | 188.2161 | 14 | 2 | 12 | 2 | 534.0708 | OK | 86.4522 | 0.35242 | 171 | 2 | Min | 20.5322 | 300 | 500 | 460 | 126.8406 | 18 | 2 | 14 | 2 | 816.8141 | OK | -132.221 | -0.15529
171 | 2.5 | Max | 44.692 | 300 | 500 | 460 | 276.0913 | 14 | 2 | 12 | 2 | 534.0708 | OK | 86.4522 | 0.51696 | 171 | 2.5 | Min | -9.0571 | 300 | 500 | 460 | 55.9515 | 18 | 2 | 18 | 2 | 1017.876 | OK | -164.7677 | 0.054969
171 | 3 | Max | 50.6851 | 300 | 500 | 460 | 313.1145 | 14 | 2 | 12 | 2 | 534.0708 | OK | 86.4522 | 0.58628 | 171 | 3 | Min | -46.8834 | 300 | 500 | 460 | 289.629 | 18 | 2 | 18 | 2 | 1017.876 | OK | -164.7677 | 0.28454
171 | 3.5 | Max | 48.4442 | 300 | 500 | 460 | 299.271 | 14 | 2 | 12 | 2 | 534.0708 | OK | 86.4522 | 0.56036 | 171 | 3.5 | Min | -92.944 | 300 | 500 | 460 | 574.175 | 20 | 2 | 18 | 2 | 1137.2565 | OK | -184.0923 | 0.50488
171 | 4 | Max | 37.9691 | 300 | 500 | 460 | 234.5596 | 14 | 2 | 12 | 2 | 534.0708 | OK | 86.4522 | 0.43919 | 171 | 4 | Min | -147.239 | 300 | 500 | 460 | 909.5902 | 20 | 2 | 18 | 2 | 1137.2565 | OK | -184.0923 | 0.79981
172 | 4 | Max | -1.5528 | 300 | 500 | 460 | 9.5926 | 14 | 2 | 14 | 2 | 615.7522 | OK | 99.6743 | -0.015579 | 172 | 4 | Min | -159.356 | 300 | 500 | 460 | 984.4447 | 20 | 2 | 18 | 2 | 1137.2565 | OK | -184.0923 | 0.86563
172 | 4.5 | Max | 25.2733 | 300 | 500 | 460 | 156.1295 | 14 | 2 | 14 | 2 | 615.7522 | OK | 99.6743 | 0.25356 | 172 | 4.5 | Min | -103.8399 | 300 | 500 | 460 | 641.486 | 20 | 2 | 18 | 2 | 1137.2565 | OK | -184.0923 | 0.56406
172 | 5 | Max | 43.8652 | 300 | 500 | 460 | 270.9836 | 14 | 2 | 14 | 2 | 615.7522 | OK | 99.6743 | 0.44009 | 172 | 5 | Min | -56.558 | 300 | 500 | 460 | 349.3952 | 20 | 2 | 18 | 2 | 1137.2565 | OK | -184.0923 | 0.30723
172 | 5.5 | Max | 54.2229 | 300 | 500 | 460 | 334.9698 | 14 | 2 | 14 | 2 | 615.7522 | OK | 99.6743 | 0.544 | 172 | 5.5 | Min | -17.5104 | 300 | 500 | 460 | 108.173 | 20 | 2 | 0 | 2 | 628.3185 | OK | -101.7084 | 0.17216
172 | 6 | Max | 56.3464 | 300 | 500 | 460 | 348.088 | 14 | 2 | 14 | 2 | 615.7522 | OK | 99.6743 | 0.56531 | 172 | 6 | Min | 13.3031 | 300 | 500 | 460 | 82.1818 | 20 | 2 | 0 | 2 | 628.3185 | OK | -101.7084 | -0.1308
172 | 6.5 | Max | 50.2356 | 300 | 500 | 460 | 310.3377 | 14 | 2 | 14 | 2 | 615.7522 | OK | 99.6743 | 0.504 | 172 | 6.5 | Min | 35.8823 | 300 | 500 | 460 | 221.6681 | 20 | 2 | 0 | 2 | 628.3185 | OK | -101.7084 | -0.3528
172 | 7 | Max | 50.2356 | 300 | 500 | 460 | 310.3377 | 14 | 2 | 14 | 2 | 615.7522 | OK | 99.6743 | 0.504 | 172 | 7 | Min | 35.8823 | 300 | 500 | 460 | 221.6681 | 20 | 2 | 0 | 2 | 628.3185 | OK | -101.7084 | -0.3528
172 | 7.5 | Max | 56.3464 | 300 | 500 | 460 | 348.088 | 14 | 2 | 14 | 2 | 615.7522 | OK | 99.6743 | 0.56531 | 172 | 7.5 | Min | 13.3031 | 300 | 500 | 460 | 82.1818 | 20 | 2 | 0 | 2 | 628.3185 | OK | -101.7084 | -0.1308
172 | 8 | Max | 54.2229 | 300 | 500 | 460 | 334.9698 | 14 | 2 | 14 | 2 | 615.7522 | OK | 99.6743 | 0.544 | 172 | 8 | Min | -17.5104 | 300 | 500 | 460 | 108.173 | 20 | 2 | 0 | 2 | 628.3185 | OK | -101.7084 | 0.17216
172 | 8.5 | Max | 43.8652 | 300 | 500 | 460 | 270.9836 | 14 | 2 | 14 | 2 | 615.7522 | OK | 99.6743 | 0.44009 | 172 | 8.5 | Min | -56.558 | 300 | 500 | 460 | 349.3952 | 20 | 2 | 18 | 2 | 1137.2565 | OK | -184.0923 | 0.30723
172 | 9 | Max | 25.2733 | 300 | 500 | 460 | 156.1295 | 14 | 2 | 14 | 2 | 615.7522 | OK | 99.6743 | 0.25356 | 172 | 9 | Min | -103.8399 | 300 | 500 | 460 | 641.486 | 20 | 2 | 18 | 2 | 1137.2565 | OK | -184.0923 | 0.56406
172 | 9.5 | Max | -1.5528 | 300 | 500 | 460 | 9.5926 | 14 | 2 | 14 | 2 | 615.7522 | OK | 99.6743 | -0.015579 | 172 | 9.5 | Min | -159.356 | 300 | 500 | 460 | 984.4447 | 20 | 2 | 18 | 2 | 1137.2565 | OK | -184.0923 | 0.86563
173 | 9.5 | Max | 37.9691 | 300 | 500 | 460 | 234.5596 | 14 | 2 | 12 | 2 | 534.0708 | OK | 86.4522 | 0.43919 | 173 | 9.5 | Min | -147.239 | 300 | 500 | 460 | 909.5902 | 20 | 2 | 18 | 2 | 1137.2565 | OK | -184.0923 | 0.79981
173 | 10 | Max | 48.4442 | 300 | 500 | 460 | 299.271 | 14 | 2 | 12 | 2 | 534.0708 | OK | 86.4522 | 0.56036 | 173 | 10 | Min | -92.944 | 300 | 500 | 460 | 574.175 | 18 | 2 | 18 | 2 | 1017.876 | OK | -164.7677 | 0.56409
173 | 10.5 | Max | 50.6851 | 300 | 500 | 460 | 313.1145 | 14 | 2 | 12 | 2 | 534.0708 | OK | 86.4522 | 0.58628 | 173 | 10.5 | Min | -46.8834 | 300 | 500 | 460 | 289.629 | 18 | 2 | 18 | 2 | 1017.876 | OK | -164.7677 | 0.28454
173 | 11 | Max | 44.692 | 300 | 500 | 460 | 276.0913 | 14 | 2 | 12 | 2 | 534.0708 | OK | 86.4522 | 0.51696 | 173 | 11 | Min | -9.0571 | 300 | 500 | 460 | 55.9515 | 18 | 2 | 18 | 2 | 1017.876 | OK | -164.7677 | 0.054969
173 | 11.5 | Max | 30.4673 | 300 | 500 | 460 | 188.2161 | 14 | 2 | 12 | 2 | 534.0708 | OK | 86.4522 | 0.35242 | 173 | 11.5 | Min | 20.5322 | 300 | 500 | 460 | 126.8406 | 18 | 2 | 14 | 2 | 816.8141 | OK | -132.221 | -0.15529
173 | 12 | Max | 41.8951 | 300 | 500 | 460 | 258.813 | 14 | 2 | 12 | 2 | 534.0708 | OK | 86.4522 | 0.4846 | 173 | 12 | Min | 8.0007 | 300 | 500 | 460 | 49.4255 | 18 | 2 | 14 | 2 | 816.8141 | OK | -132.221 | -0.06051
173 | 12.5 | Max | 55.0183 | 300 | 500 | 460 | 339.8835 | 14 | 2 | 12 | 2 | 534.0708 | OK | 86.4522 | 0.6364 | 173 | 12.5 | Min | -22.6948 | 300 | 500 | 460 | 140.2004 | 18 | 2 | 14 | 2 | 816.8141 | OK | -132.221 | 0.17164
173 | 13 | Max | 59.9078 | 300 | 500 | 460 | 370.0891 | 14 | 2 | 12 | 2 | 534.0708 | OK | 86.4522 | 0.69296 | 173 | 13 | Min | -61.625 | 300 | 500 | 460 | 380.6973 | 18 | 2 | 14 | 2 | 816.8141 | OK | -132.221 | 0.46608
173 | 13.5 | Max | 56.5632 | 300 | 500 | 460 | 349.4273 | 14 | 2 | 12 | 2 | 534.0708 | OK | 86.4522 | 0.65427 | 173 | 13.5 | Min | -108.7894 | 300 | 500 | 460 | 672.0622 | 18 | 2 | 14 | 2 | 816.8141 | OK | -132.221 | 0.82278
Frame | Station | StepType | M3 | b | h | d | As | $\phi$ | $n \phi$ | $\phi$ | $n \phi$ | As |  | Mrd | Med/Mrd | Frame | Station | StepType | M3 | b | h | d | As | $\phi$ | $n \phi$ | $\phi$ | $n \phi$ | As |  | Mrd | Med/Mrd
Text | m | Text | KN-m | mm | mm | mm | mm^2 | mm | - | mm | - | mm^2 |  | KN-m | - | Text | m | Text | KN-m | mm | mm | mm | mm^2 | mm | - | mm | - | mm^2 |  | KN-m | -
183 | 0 | Max | 48.336 | 300 | 500 | 460 | 298.6026 | 14 | 2 | 12 | 2 | 534.0708 | OK | 86.4522 | 0.55911 | 183 | 0 | Min | -109.299 | 300 | 500 | 460 | 675.2103 | 20 | 2 | 14 | 2 | 936.1946 | OK | -151.5456 | 0.72123
183 | 0.5 | Max | 56.8982 | 300 | 500 | 460 | 351.4968 | 14 | 2 | 12 | 2 | 534.0708 | OK | 86.4522 | 0.65815 | 183 | 0.5 | Min | -58.9625 | 300 | 500 | 460 | 364.2494 | 20 | 2 | 14 | 2 | 936.1946 | OK | -151.5456 | 0.38907
183 | 1 | Max | 55.858 | 300 | 500 | 460 | 345.0709 | 14 | 2 | 12 | 2 | 534.0708 | OK | 86.4522 | 0.64611 | 183 | 1 | Min | -18.2286 | 300 | 500 | 460 | 112.6098 | 20 | 2 | 14 | 2 | 936.1946 | OK | -151.5456 | 0.12028
183 | 1.5 | Max | 45.2159 | 300 | 500 | 460 | 279.3277 | 14 | 2 | 12 | 2 | 534.0708 | OK | 86.4522 | 0.52302 | 183 | 1.5 | Min | 12.9025 | 300 | 500 | 460 | 79.7071 | 20 | 2 | 14 | 2 | 936.1946 | OK | -151.5456 | -0.085139
183 | 2 | Max | 34.4367 | 300 | 500 | 460 | 212.7377 | 14 | 2 | 12 | 2 | 534.0708 | OK | 86.4522 | 0.39833 | 183 | 2 | Min | 24.9659 | 300 | 500 | 460 | 154.2305 | 20 | 2 | 14 | 2 | 936.1946 | OK | -151.5456 | -0.16474
183 | 2.5 | Max | 46.3605 | 300 | 500 | 460 | 286.3987 | 14 | 2 | 12 | 2 | 534.0708 | OK | 86.4522 | 0.53626 | 183 | 2.5 | Min | -4.8786 | 300 | 500 | 460 | 30.1383 | 20 | 2 | 20 | 2 | 1256.6371 | OK | -203.4169 | 0.023983
183 | 3 | Max | 48.6847 | 300 | 500 | 460 | 300.7568 | 14 | 2 | 12 | 2 | 534.0708 | OK | 86.4522 | 0.56314 | 183 | 3 | Min | -44.3282 | 300 | 500 | 460 | 273.8439 | 20 | 2 | 20 | 2 | 1256.6371 | OK | -203.4169 | 0.21792
183 | 3.5 | Max | 41.4067 | 300 | 500 | 460 | 255.7959 | 14 | 2 | 12 | 2 | 534.0708 | OK | 86.4522 | 0.47896 | 183 | 3.5 | Min | -93.3805 | 300 | 500 | 460 | 576.8715 | 20 | 2 | 20 | 2 | 1256.6371 | OK | -203.4169 | 0.45906
183 | 4 | Max | 24.5263 | 300 | 500 | 460 | 151.5148 | 14 | 2 | 12 | 2 | 534.0708 | OK | 86.4522 | 0.2837 | 183 | 4 | Min | -152.0352 | 300 | 500 | 460 | 939.2194 | 20 | 2 | 20 | 2 | 1256.6371 | OK | -203.4169 | 0.74741
184 | 4 | Max | -18.6699 | 300 | 500 | 460 | 115.336 | 14 | 2 | 12 | 2 | 534.0708 | OK | 86.4522 | -0.21596 | 184 | 4 | Min | -168.986 | 300 | 500 | 460 | 1043.9354 | 20 | 2 | 20 | 2 | 1256.6371 | OK | -203.4169 | 0.83074
184 | 4.5 | Max | 15.6795 | 300 | 500 | 460 | 96.8624 | 14 | 4 | 12 | 0 | 615.7522 | OK | 99.6743 | 0.15731 | 184 | 4.5 | Min | -107.3113 | 300 | 500 | 460 | 662.931 | 20 | 2 | 20 | 2 | 1256.6371 | OK | -203.4169 | 0.52754
184 | 5 | Max | 40.4265 | 300 | 500 | 460 | 249.7405 | 14 | 4 | 12 | 0 | 615.7522 | OK | 99.6743 | 0.40559 | 184 | 5 | Min | -55.2391 | 300 | 500 | 460 | 341.2475 | 20 | 2 | 20 | 2 | 1256.6371 | OK | -203.4169 | 0.27156
184 | 5.5 | Max | 55.5711 | 300 | 500 | 460 | 343.2985 | 14 | 4 | 12 | 0 | 615.7522 | OK | 99.6743 | 0.55753 | 184 | 5.5 | Min | -12.7692 | 300 | 500 | 460 | 78.8836 | 20 | 2 | 0 | 2 | 628.3185 | OK | -101.7084 | 0.12555
184 | 6 | Max | 61.1133 | 300 | 500 | 460 | 377.5362 | 14 | 4 | 12 | 0 | 615.7522 | OK | 99.6743 | 0.61313 | 184 | 6 | Min | 20.0983 | 300 | 500 | 460 | 124.1601 | 20 | 2 | 0 | 2 | 628.3185 | OK | -101.7084 | -0.19761
184 | 6.5 | Max | 57.0531 | 300 | 500 | 460 | 352.4538 | 14 | 4 | 12 | 0 | 615.7522 | OK | 99.6743 | 0.5724 | 184 | 6.5 | Min | 43.3633 | 300 | 500 | 460 | 267.883 | 20 | 2 | 0 | 2 | 628.3185 | OK | -101.7084 | -0.42635
184 | 7 | Max | 57.0531 | 300 | 500 | 460 | 352.4538 | 14 | 4 | 12 | 0 | 615.7522 | OK | 99.6743 | 0.5724 | 184 | 7 | Min | 43.3633 | 300 | 500 | 460 | 267.883 | 20 | 2 | 0 | 2 | 628.3185 | OK | -101.7084 | -0.42635
184 | 7.5 | Max | 61.1133 | 300 | 500 | 460 | 377.5362 | 14 | 4 | 12 | 0 | 615.7522 | OK | 99.6743 | 0.61313 | 184 | 7.5 | Min | 20.0983 | 300 | 500 | 460 | 124.1601 | 20 | 2 | 0 | 2 | 628.3185 | OK | -101.7084 | -0.19761
184 | 8 | Max | 55.5711 | 300 | 500 | 460 | 343.2985 | 14 | 4 | 12 | 0 | 615.7522 | OK | 99.6743 | 0.55753 | 184 | 8 | Min | -12.7692 | 300 | 500 | 460 | 78.8836 | 20 | 2 | 0 | 2 | 628.3185 | OK | -101.7084 | 0.12555
184 | 8.5 | Max | 40.4265 | 300 | 500 | 460 | 249.7405 | 14 | 4 | 12 | 0 | 615.7522 | OK | 99.6743 | 0.40559 | 184 | 8.5 | Min | -55.2391 | 300 | 500 | 460 | 341.2475 | 20 | 2 | 20 | 2 | 1256.6371 | OK | -203.4169 | 0.27156
184 | 9 | Max | 15.6795 | 300 | 500 | 460 | 96.8624 | 14 | 4 | 12 | 0 | 615.7522 | OK | 99.6743 | 0.15731 | 184 | 9 | Min | -107.3113 | 300 | 500 | 460 | 662.931 | 20 | 2 | 20 | 2 | 1256.6371 | OK | -203.4169 | 0.52754
184 | 9.5 | Max | -18.6699 | 300 | 500 | 460 | 115.336 | 14 | 2 | 12 | 2 | 534.0708 | OK | 86.4522 | -0.21596 | 184 | 9.5 | Min | -168.986 | 300 | 500 | 460 | 1043.9354 | 20 | 2 | 20 | 2 | 1256.6371 | OK | -203.4169 | 0.83074
185 | 9.5 | Max | 24.5263 | 300 | 500 | 460 | 151.5148 | 14 | 2 | 12 | 2 | 534.0708 | OK | 86.4522 | 0.2837 | 185 | 9.5 | Min | -152.0352 | 300 | 500 | 460 | 939.2194 | 20 | 2 | 20 | 2 | 1256.6371 | OK | -203.4169 | 0.74741
185 | 10 | Max | 41.4067 | 300 | 500 | 460 | 255.7959 | 14 | 2 | 12 | 2 | 534.0708 | OK | 86.4522 | 0.47896 | 185 | 10 | Min | -93.3805 | 300 | 500 | 460 | 576.8715 | 20 | 2 | 20 | 2 | 1256.6371 | OK | -203.4169 | 0.45906
185 | 10.5 | Max | 48.6847 | 300 | 500 | 460 | 300.7568 | 14 | 2 | 12 | 2 | 534.0708 | OK | 86.4522 | 0.56314 | 185 | 10.5 | Min | -44.3282 | 300 | 500 | 460 | 273.8439 | 20 | 2 | 20 | 2 | 1256.6371 | OK | -203.4169 | 0.21792
185 | 11 | Max | 46.3605 | 300 | 500 | 460 | 286.3987 | 14 | 2 | 12 | 2 | 534.0708 | OK | 86.4522 | 0.53626 | 185 | 11 | Min | -4.8786 | 300 | 500 | 460 | 30.1383 | 20 | 2 | 20 | 2 | 1256.6371 | OK | -203.4169 | 0.023983
185 | 11.5 | Max | 34.4367 | 300 | 500 | 460 | 212.7377 | 14 | 2 | 12 | 2 | 534.0708 | OK | 86.4522 | 0.39833 | 185 | 11.5 | Min | 24.9659 | 300 | 500 | 460 | 154.2305 | 20 | 2 | 14 | 2 | 936.1946 | OK | -151.5456 | -0.16474
185 | 12 | Max | 45.2159 | 300 | 500 | 460 | 279.3277 | 14 | 2 | 12 | 2 | 534.0708 | OK | 86.4522 | 0.52302 | 185 | 12 | Min | 12.9025 | 300 | 500 | 460 | 79.7071 | 20 | 2 | 14 | 2 | 936.1946 | OK | -151.5456 | -0.085139
185 | 12.5 | Max | 55.858 | 300 | 500 | 460 | 345.0709 | 14 | 2 | 12 | 2 | 534.0708 | OK | 86.4522 | 0.64611 | 185 | 12.5 | Min | -18.2286 | 300 | 500 | 460 | 112.6098 | 20 | 2 | 14 | 2 | 936.1946 | OK | -151.5456 | 0.12028
185 | 13 | Max | 56.8982 | 300 | 500 | 460 | 351.4968 | 14 | 2 | 12 | 2 | 534.0708 | OK | 86.4522 | 0.65815 | 185 | 13 | Min | -58.9625 | 300 | 500 | 460 | 364.2494 | 20 | 2 | 14 | 2 | 936.1946 | OK | -151.5456 | 0.38907
185 | 13.5 | Max | 48.336 | 300 | 500 | 460 | 298.6026 | 14 | 2 | 12 | 2 | 534.0708 | OK | 86.4522 | 0.55911 | 185 | 13.5 | Min | -109.299 | 300 | 500 | 460 | 675.2103 | 20 | 2 | 14 | 2 | 936.1946 | OK | -151.5456 | 0.72123
Frame | Station | StepType | M3 | b | h | d | As | $\phi$ | $n \phi$ | $\phi$ | $n \phi$ | As |  | Mrd | Med/Mrd | Frame | Station | StepType | M3 | b | h | d | As | $\phi$ | $n \phi$ | $\phi$ | $n \phi$ | As |  | Mrd | Med/Mrd
Text | m | Text | KN-m | mm | mm | mm | mm^2 | mm | - | mm | - | mm^2 |  | KN-m | - | Text | m | Text | KN-m | mm | mm | mm | mm^2 | mm | - | mm | - | mm^2 |  | KN-m | -
195 | 0 | Max | 56.2478 | 300 | 500 | 460 | 347.4789 | 14 | 2 | 12 | 2 | 534.0708 | OK | 86.4522 | 0.65062 | 195 | 0 | Min | -117.5464 | 300 | 500 | 460 | 726.1599 | 20 | 2 | 14 | 2 | 936.1946 | OK | -151.5456 | 0.77565
195 | 0.5 | Max | 62.7002 | 300 | 500 | 460 | 387.3395 | 14 | 2 | 12 | 2 | 534.0708 | OK | 86.4522 | 0.72526 | 195 | 0.5 | Min | -65.0363 | 300 | 500 | 460 | 401.7711 | 20 | 2 | 14 | 2 | 936.1946 | OK | -151.5456 | 0.42915
195 | 1 | Max | 59.5503 | 300 | 500 | 460 | 367.8806 | 14 | 2 | 12 | 2 | 534.0708 | OK | 86.4522 | 0.68882 | 195 | 1 | Min | -22.1286 | 300 | 500 | 460 | 136.7026 | 20 | 2 | 14 | 2 | 936.1946 | OK | -151.5456 | 0.14602
195 | 1.5 | Max | 46.7985 | 300 | 500 | 460 | 289.1045 | 14 | 2 | 12 | 2 | 534.0708 | OK | 86.4522 | 0.54132 | 195 | 1.5 | Min | 11.1761 | 300 | 500 | 460 | 69.042 | 20 | 2 | 14 | 2 | 936.1946 | OK | -151.5456 | -0.073747
195 | 2 | Max | 34.8841 | 300 | 500 | 460 | 215.5016 | 14 | 2 | 12 | 2 | 534.0708 | OK | 86.4522 | 0.40351 | 195 | 2 | Min | 24.4387 | 300 | 500 | 460 | 150.9736 | 20 | 2 | 14 | 2 | 936.1946 | OK | -151.5456 | -0.16126
195 | 2.5 | Max | 48.9815 | 300 | 500 | 460 | 302.5903 | 14 | 2 | 12 | 2 | 534.0708 | OK | 86.4522 | 0.56657 | 195 | 2.5 | Min | -7.5155 | 300 | 500 | 460 | 46.4281 | 20 | 2 | 20 | 2 | 1256.6371 | OK | -203.4169 | 0.036946
195 | 3 | Max | 53.4793 | 300 | 500 | 460 | 330.3761 | 14 | 2 | 12 | 2 | 534.0708 | OK | 86.4522 | 0.6186 | 195 | 3 | Min | -49.0748 | 300 | 500 | 460 | 303.1667 | 20 | 2 | 20 | 2 | 1256.6371 | OK | -203.4169 | 0.24125
195 | 3.5 | Max | 48.375 | 300 | 500 | 460 | 298.8435 | 14 | 2 | 12 | 2 | 534.0708 | OK | 86.4522 | 0.55956 | 195 | 3.5 | Min | -100.2368 | 300 | 500 | 460 | 619.2273 | 20 | 2 | 20 | 2 | 1256.6371 | OK | -203.4169 | 0.49277
195 | 4 | Max | 33.6682 | 300 | 500 | 460 | 207.9902 | 14 | 2 | 12 | 2 | 534.0708 | OK | 86.4522 | 0.38944 | 195 | 4 | Min | -161.0012 | 300 | 500 | 460 | 994.6082 | 20 | 2 | 20 | 2 | 1256.6371 | OK | -203.4169 | 0.79148
196 | 4 | Max | -10.9366 | 300 | 500 | 460 | 67.5624 | 14 | 2 | 12 | 2 | 534.0708 | OK | 86.4522 | -0.1265 | 196 | 4 | Min | -176.7155 | 300 | 500 | 460 | 1091.6855 | 20 | 2 | 20 | 2 | 1256.6371 | OK | -203.4169 | 0.86874
196 | 4.5 | Max | 22.0079 | 300 | 500 | 460 | 135.957 | 14 | 4 | 14 | 0 | 615.7522 | OK | 99.6743 | 0.2208 | 196 | 4.5 | Min | -113.6359 | 300 | 500 | 460 | 702.0022 | 20 | 2 | 20 | 2 | 1256.6371 | OK | -203.4169 | 0.55864
196 | 5 | Max | 45.35 | 300 | 500 | 460 | 280.1562 | 14 | 4 | 14 | 0 | 615.7522 | OK | 99.6743 | 0.45498 | 196 | 5 | Min | -60.1587 | 300 | 500 | 460 | 371.6391 | 20 | 2 | 20 | 2 | 1256.6371 | OK | -203.4169 | 0.29574
196 | 5.5 | Max | 59.0897 | 300 | 500 | 460 | 365.0352 | 14 | 4 | 14 | 0 | 615.7522 | OK | 99.6743 | 0.59283 | 196 | 5.5 | Min | -16.284 | 300 | 500 | 460 | 100.5968 | 20 | 2 | 0 | 2 | 628.3185 | OK | -101.7084 | 0.1601
196 | 6 | Max | 63.227 | 300 | 500 | 460 | 390.5939 | 14 | 4 | 14 | 0 | 615.7522 | OK | 99.6743 | 0.63434 | 196 | 6 | Min | 17.9884 | 300 | 500 | 460 | 111.1259 | 20 | 2 | 0 | 2 | 628.3185 | OK | -101.7084 | -0.17686
196 | 6.5 | Max | 57.7619 | 300 | 500 | 460 | 356.8325 | 14 | 4 | 14 | 0 | 615.7522 | OK | 99.6743 | 0.57951 | 196 | 6.5 | Min | 42.6583 | 300 | 500 | 460 | 263.5278 | 20 | 2 | 0 | 2 | 628.3185 | OK | -101.7084 | -0.41942
196 | 7 | Max | 57.7619 | 300 | 500 | 460 | 356.8325 | 14 | 4 | 14 | 0 | 615.7522 | OK | 99.6743 | 0.57951 | 196 | 7 | Min | 42.6583 | 300 | 500 | 460 | 263.5278 | 20 | 2 | 0 | 2 | 628.3185 | OK | -101.7084 | -0.41942
196 | 7.5 | Max | 63.227 | 300 | 500 | 460 | 390.5939 | 14 | 4 | 14 | 0 | 615.7522 | OK | 99.6743 | 0.63434 | 196 | 7.5 | Min | 17.9884 | 300 | 500 | 460 | 111.1259 | 20 | 2 | 0 | 2 | 628.3185 | OK | -101.7084 | -0.17686
196 | 8 | Max | 59.0897 | 300 | 500 | 460 | 365.0352 | 14 | 4 | 14 | 0 | 615.7522 | OK | 99.6743 | 0.59283 | 196 | 8 | Min | -16.284 | 300 | 500 | 460 | 100.5968 | 20 | 2 | 0 | 2 | 628.3185 | OK | -101.7084 | 0.1601
196 | 8.5 | Max | 45.35 | 300 | 500 | 460 | 280.1562 | 14 | 4 | 14 | 0 | 615.7522 | OK | 99.6743 | 0.45498 | 196 | 8.5 | Min | -60.1587 | 300 | 500 | 460 | 371.6391 | 20 | 2 | 20 | 2 | 1256.6371 | OK | -203.4169 | 0.29574
196 | 9 | Max | 22.0079 | 300 | 500 | 460 | 135.957 | 14 | 4 | 14 | 0 | 615.7522 | OK | 99.6743 | 0.2208 | 196 | 9 | Min | -113.6359 | 300 | 500 | 460 | 702.0022 | 20 | 2 | 20 | 2 | 1256.6371 | OK | -203.4169 | 0.55864
196 | 9.5 | Max | -10.9366 | 300 | 500 | 460 | 67.5624 | 14 | 2 | 12 | 2 | 534.0708 | OK | 86.4522 | -0.1265 | 196 | 9.5 | Min | -176.7155 | 300 | 500 | 460 | 1091.6855 | 20 | 2 | 20 | 2 | 1256.6371 | OK | -203.4169 | 0.86874
197 | 9.5 | Max | 33.6682 | 300 | 500 | 460 | 207.9902 | 14 | 2 | 12 | 2 | 534.0708 | OK | 86.4522 | 0.38944 | 197 | 9.5 | Min | -161.0012 | 300 | 500 | 460 | 994.6082 | 20 | 2 | 20 | 2 | 1256.6371 | OK | -203.4169 | 0.79148
197 | 10 | Max | 48.375 | 300 | 500 | 460 | 298.8435 | 14 | 2 | 12 | 2 | 534.0708 | OK | 86.4522 | 0.55956 | 197 | 10 | Min | -100.2368 | 300 | 500 | 460 | 619.2273 | 20 | 2 | 20 | 2 | 1256.6371 | OK | -203.4169 | 0.49277
197 | 10.5 | Max | 53.4793 | 300 | 500 | 460 | 330.3761 | 14 | 2 | 12 | 2 | 534.0708 | OK | 86.4522 | 0.6186 | 197 | 10.5 | Min | -49.0748 | 300 | 500 | 460 | 303.1667 | 20 | 2 | 20 | 2 | 1256.6371 | OK | -203.4169 | 0.24125
197 | 11 | Max | 48.9815 | 300 | 500 | 460 | 302.5903 | 14 | 2 | 12 | 2 | 534.0708 | OK | 86.4522 | 0.56657 | 197 | 11 | Min | -7.5155 | 300 | 500 | 460 | 46.4281 | 20 | 2 | 20 | 2 | 1256.6371 | OK | -203.4169 | 0.036946
197 | 11.5 | Max | 34.8841 | 300 | 500 | 460 | 215.5016 | 14 | 2 | 12 | 2 | 534.0708 | OK | 86.4522 | 0.40351 | 197 | 11.5 | Min | 24.4387 | 300 | 500 | 460 | 150.9736 | 20 | 2 | 18 | 1 | 882.7875 | OK | -142.9003 | -0.17102
197 | 12 | Max | 46.7985 | 300 | 500 | 460 | 289.1045 | 14 | 2 | 12 | 2 | 534.0708 | OK | 86.4522 | 0.54132 | 197 | 12 | Min | 11.1761 | 300 | 500 | 460 | 69.042 | 20 | 2 | 18 | 1 | 882.7875 | OK | -142.9003 | -0.078209
197 | 12.5 | Max | 59.5503 | 300 | 500 | 460 | 367.8806 | 14 | 2 | 12 | 2 | 534.0708 | OK | 86.4522 | 0.68882 | 197 | 12.5 | Min | -22.1286 | 300 | 500 | 460 | 136.7026 | 20 | 2 | 18 | 1 | 882.7875 | OK | -142.9003 | 0.15485
197 | 13 | Max | 62.7002 | 300 | 500 | 460 | 387.3395 | 14 | 2 | 12 | 2 | 534.0708 | OK | 86.4522 | 0.72526 | 197 | 13 | Min | -65.0363 | 300 | 500 | 460 | 401.7711 | 20 | 2 | 18 | 1 | 882.7875 | OK | -142.9003 | 0.45512
197 | 13.5 | Max | 56.2478 | 300 | 500 | 460 | 347.4789 | 14 | 2 | 12 | 2 | 534.0708 | OK | 86.4522 | 0.65062 | 197 | 13.5 | Min | -117.5464 | 300 | 500 | 460 | 726.1599 | 20 | 2 | 18 | 1 | 882.7875 | OK | -142.9003 | 0.82258
Frame | Station | StepType | M3 | b | h | d | As | $\phi$ | $n \phi$ | $\phi$ | $n \phi$ | As |  | Mrd | Med/Mrd | Frame | Station | StepType | M3 | b | h | d | As | $\phi$ | $n \phi$ | $\phi$ | $n \phi$ | As |  | Mrd | Med/Mrd
Text | m | Text | KN-m | mm | mm | mm | mm^2 | mm | - | mm | - | mm^2 |  | KN-m | - | Text | m | Text | KN-m | mm | mm | mm | mm^2 | mm | - | mm | - | mm^2 |  | KN-m | - | s1 | s2 |  | a1 | a2
207 | 0 | Max | 74.1274 | 300 | 500 | 460 | 457.9327 | 14 | 4 | 14 | 0 | 615.7522 | OK | 99.6743 | 0.7437 | 207 | 0 | Min | -114.5951 | 300 | 500 | 460 | 707.9278 | 18 | 2 | 12 | 2 | 735.1327 | OK | -118.9989 | 0.96299 | 0.5 | 0.5 | 0 | 0.2 | 0.2 | 2.5
207 | 0.5 | Max | 68.8743 | 300 | 500 | 460 | 425.4809 | 14 | 4 | 14 | 0 | 615.7522 | OK | 99.6743 | 0.69099 | 207 | 0.5 | Min | -69.7994 | 300 | 500 | 460 | 431.1959 | 18 | 2 | 12 | 2 | 735.1327 | OK | -118.9989 | 0.58656 | 1 | 1 | 0.5 | 0.2 | 0.2
207 | 1 | Max | 57.163 | 300 | 500 | 460 | 353.1327 | 14 | 4 | 14 | 0 | 615.7522 | OK | 99.6743 | 0.5735 | 207 | 1 | Min | -31.4619 | 300 | 500 | 460 | 194.3604 | 18 | 2 | 12 | 2 | 735.1327 | OK | -118.9989 | 0.26439 | 1.5 | 1.5 | 1 | 0.2 | 0.2
207 | 1.5 | Max | 38.994 | 300 | 500 | 460 | 240.8911 | 14 | 4 | 14 | 0 | 615.7522 | OK | 99.6743 | 0.39121 | 207 | 1.5 | Min | 0.4168 | 300 | 500 | 460 | 2.5748 | 18 | 2 | 12 | 2 | 735.1327 | OK | -118.9989 | -0.0035026 | 2 | 2 | 1.5 | 0.2 | 0.2
207 | 2 | Max | 25.843 | 300 | 500 | 460 | 159.6489 | 14 | 4 | 14 | 0 | 615.7522 | OK | 99.6743 | 0.25927 | 207 | 2 | Min | 14.3611 | 300 | 500 | 460 | 88.7178 | 18 | 2 | 12 | 2 | 735.1327 | OK | -118.9989 | -0.12068 | 1.5 | 1.5 | 2 | -0.2 | -0.2
207 | 2.5 | Max | 44.8028 | 300 | 500 | 460 | 276.7758 | 14 | 4 | 14 | 0 | 615.7522 | OK | 99.6743 | 0.44949 | 207 | 2.5 | Min | -16.7218 | 300 | 500 | 460 | 103.3013 | 18 | 2 | 18 | 2 | 1017.876 | OK | -164.7677 | 0.10149 | 2 | 2 | 2.5 | -0.2 | -0.2
207 | 3 | Max | 57.3072 | 300 | 500 | 460 | 354.0235 | 14 | 4 | 14 | 0 | 615.7522 | OK | 99.6743 | 0.57494 | 207 | 3 | Min | -54.2658 | 300 | 500 | 460 | 335.2348 | 18 | 2 | 18 | 2 | 1017.876 | OK | -164.7677 | 0.32935 | 2.5 | 2.5 | 3 | -0.2 | -0.2
207 | 3.5 | Max | 63.3535 | 300 | 500 | 460 | 391.3754 | 14 | 4 | 14 | 0 | 615.7522 | OK | 99.6743 | 0.63561 | 207 | 3.5 | Min | -98.2682 | 300 | 500 | 460 | 607.066 | 18 | 2 | 18 | 2 | 1017.876 | OK | -164.7677 | 0.5964 | 4 | 3 | 3.5 | 0.2 | -0.2
207 | 4 | Max | 62.9418 | 300 | 500 | 460 | 388.8321 | 14 | 4 | 14 | 0 | 615.7522 | OK | 99.6743 | 0.63147 | 207 | 4 | Min | -148.7289 | 300 | 500 | 460 | 918.7942 | 18 | 2 | 18 | 2 | 1017.876 | OK | -164.7677 | 0.90266 | 4.5 | 3.5 | 4 | 0.2 | -0.2
208 | 4 | Max | 26.5694 | 300 | 500 | 460 | 164.1363 | 14 | 4 | 12 | 0 | 615.7522 | OK | 99.6743 | 0.26656 | 208 | 4 | Min | -152.7553 | 300 | 500 | 460 | 943.6679 | 18 | 2 | 18 | 2 | 1017.876 | OK | -164.7677 | 0.9271 | 4.5 | 4.5 | 4 | 0.2 | 0.2
208 | 4.5 | Max | 42.5653 | 300 | 500 | 460 | 262.9533 | 14 | 4 | 12 | 0 | 615.7522 | OK | 99.6743 | 0.42704 | 208 | 4.5 | Min | -104.169 | 300 | 500 | 460 | 643.519 | 18 | 2 | 18 | 2 | 1017.876 | OK | -164.7677 | 0.63222 | 4 | 5 | 4.5 | -0.2 | 0.2
208 | 5 | Max | 52.103 | 300 | 500 | 460 | 321.8738 | 14 | 4 | 12 | 0 | 615.7522 | OK | 99.6743 | 0.52273 | 208 | 5 | Min | -62.0409 | 300 | 500 | 460 | 383.2666 | 18 | 2 | 18 | 2 | 1017.876 | OK | -164.7677 | 0.37654 | 4.5 | 5.5 | 5 | -0.2 | 0.2
208 | 5.5 | Max | 55.1825 | 300 | 500 | 460 | 340.8979 | 14 | 4 | 12 | 0 | 615.7522 | OK | 99.6743 | 0.55363 | 208 | 5.5 | Min | -26.3711 | 300 | 500 | 460 | 162.9113 | 14 | 2 | 12 | 2 | 534.0708 | OK | -86.4522 | 0.30504 | 5 | 6 | 5.5 | -0.2 | 0.2
208 | 6 | Max | 51.8038 | 300 | 500 | 460 | 320.0255 | 14 | 4 | 12 | 0 | 615.7522 | OK | 99.6743 | 0.51973 | 208 | 6 | Min | 2.8406 | 300 | 500 | 460 | 17.5482 | 14 | 2 | 12 | 2 | 534.0708 | OK | -86.4522 | -0.032857 | 6.5 | 6.5 | 6 | 0.2 | 0.2
208 | 6.5 | Max | 41.9668 | 300 | 500 | 460 | 259.256 | 14 | 4 | 12 | 0 | 615.7522 | OK | 99.6743 | 0.42104 | 208 | 6.5 | Min | 25.594 | 300 | 500 | 460 | 158.1106 | 14 | 2 | 12 | 2 | 534.0708 | OK | -86.4522 | -0.29605 | 7 | 7 | 6.5 | 0.2 | 0.2
208 | 7 | Max | 41.9668 | 300 | 500 | 460 | 259.256 | 14 | 4 | 12 | 0 | 615.7522 | OK | 99.6743 | 0.42104 | 208 | 7 | Min | 25.594 | 300 | 500 | 460 | 158.1106 | 14 | 2 | 12 | 2 | 534.0708 | OK | -86.4522 | -0.29605 | 6.5 | 6.5 | 7 | -0.2 | -0.2
208 | 7.5 | Max | 51.8038 | 300 | 500 | 460 | 320.0255 | 14 | 4 | 12 | 0 | 615.7522 | OK | 99.6743 | 0.51973 | 208 | 7.5 | Min | 2.8406 | 300 | 500 | 460 | 17.5482 | 14 | 2 | 12 | 2 | 534.0708 | OK | -86.4522 | -0.032857 | 7 | 7 | 7.5 | -0.2 | -0.2
208 | 8 | Max | 55.1825 | 300 | 500 | 460 | 340.8979 | 14 | 4 | 12 | 0 | 615.7522 | OK | 99.6743 | 0.55363 | 208 | 8 | Min | -26.3711 | 300 | 500 | 460 | 162.9113 | 14 | 2 | 12 | 2 | 534.0708 | OK | -86.4522 | 0.30504 | 8.5 | 7.5 | 8 | 0.2 | -0.2
208 | 8.5 | Max | 52.103 | 300 | 500 | 460 | 321.8738 | 14 | 4 | 12 | 0 | 615.7522 | OK | 99.6743 | 0.52273 | 208 | 8.5 | Min | -62.0409 | 300 | 500 | 460 | 383.2666 | 18 | 2 | 18 | 2 | 1017.876 | OK | -164.7677 | 0.37654 | 9 | 8 | 8.5 | 0.2 | -0.2
208 | 9 | Max | 42.5653 | 300 | 500 | 460 | 262.9533 | 14 | 4 | 12 | 0 | 615.7522 | OK | 99.6743 | 0.42704 | 208 | 9 | Min | -104.169 | 300 | 500 | 460 | 643.519 | 18 | 2 | 18 | 2 | 1017.876 | OK | -164.7677 | 0.63222 | 9.5 | 8.5 | 9 | 0.2 | -0.2
208 | 9.5 | Max | 26.5694 | 300 | 500 | 460 | 164.1363 | 14 | 4 | 12 | 0 | 615.7522 | OK | 99.6743 | 0.26656 | 208 | 9.5 | Min | -152.7553 | 300 | 500 | 460 | 943.6679 | 18 | 2 | 18 | 2 | 1017.876 | OK | -164.7677 | 0.9271 | 9 | 9 | 9.5 | -0.2 | -0.2
209 | 9.5 | Max | 62.9418 | 300 | 500 | 460 | 388.8321 | 14 | 4 | 14 | 0 | 615.7522 | OK | 99.6743 | 0.63147 | 209 | 9.5 | Min | -148.7289 | 300 | 500 | 460 | 918.7942 | 18 | 2 | 18 | 2 | 1017.876 | OK | -164.7677 | 0.90266 | 9 | 10 | 9.5 | -0.2 | 0.2
209 | 10 | Max | 63.3535 | 300 | 500 | 460 | 391.3754 | 14 | 4 | 14 | 0 | 615.7522 | OK | 99.6743 | 0.63561 | 209 | 10 | Min | -98.2682 | 300 | 500 | 460 | 607.066 | 18 | 2 | 18 | 2 | 1017.876 | OK | -164.7677 | 0.5964 | 10.5 | 10.5 | 10 | 0.2 | 0.2
209 | 10.5 | Max | 57.3072 | 300 | 500 | 460 | 354.0235 | 14 | 4 | 14 | 0 | 615.7522 | OK | 99.6743 | 0.57494 | 209 | 10.5 | Min | -54.2658 | 300 | 500 | 460 | 335.2348 | 18 | 2 | 18 | 2 | 1017.876 | OK | -164.7677 | 0.32935 | 11 | 11 | 10.5 | 0.2 | 0.2
209 | 11 | Max | 44.8028 | 300 | 500 | 460 | 276.7758 | 14 | 4 | 14 | 0 | 615.7522 | OK | 99.6743 | 0.44949 | 209 | 11 | Min | -16.7218 | 300 | 500 | 460 | 103.3013 | 18 | 2 | 18 | 2 | 1017.876 | OK | -164.7677 | 0.10149 | 11.5 | 11.5 | 11 | 0.2 | 0.2
209 | 11.5 | Max | 25.843 | 300 | 500 | 460 | 159.6489 | 14 | 4 | 14 | 0 | 615.7522 | OK | 99.6743 | 0.25927 | 209 | 11.5 | Min | 14.3611 | 300 | 500 | 460 | 88.7178 | 18 | 2 | 12 | 2 | 735.1327 | OK | -118.9989 | -0.12068 | 12 | 12 | 11.5 | 0.2 | 0.2
209 | 12 | Max | 38.994 | 300 | 500 | 460 | 240.8911 | 14 | 4 | 14 | 0 | 615.7522 | OK | 99.6743 | 0.39121 | 209 | 12 | Min | 0.4168 | 300 | 500 | 460 | 2.5748 | 18 | 2 | 12 | 2 | 735.1327 | OK | -118.9989 | -0.0035026 | 11.5 | 11.5 | 12 | -0.2 | -0.2
209 | 12.5 | Max | 57.163 | 300 | 500 | 460 | 353.1327 | 14 | 4 | 14 | 0 | 615.7522 | OK | 99.6743 | 0.5735 | 209 | 12.5 | Min | -31.4619 | 300 | 500 | 460 | 194.3604 | 18 | 2 | 12 | 2 | 735.1327 | OK | -118.9989 | 0.26439 | 12 | 12 | 12.5 | -0.2 | -0.2
209 | 13 | Max | 68.8743 | 300 | 500 | 460 | 425.4809 | 14 | 4 | 14 | 0 | 615.7522 | OK | 99.6743 | 0.69099 | 209 | 13 | Min | -69.7994 | 300 | 500 | 460 | 431.1959 | 18 | 2 | 12 | 2 | 735.1327 | OK | -118.9989 | 0.58656 | 12.5 | 12.5 | 13 | -0.2 | -0.2
209 | 13.5 | Max | 74.1274 | 300 | 500 | 460 | 457.9327 | 14 | 4 | 14 | 0 | 615.7522 | OK | 99.6743 | 0.7437 | 209 | 13.5 | Min | -114.5951 | 300 | 500 | 460 | 707.9278 | 18 | 2 | 12 | 2 | 735.1327 | OK | -118.9989 | 0.96299 | 13 | 13 | 13.5 | -0.2 | -0.2

## TRAVI PRINCIPALI (P2)
TABLE: Element Forces - Frames
Frame | Station | OutputCase | StepType | V2 | M3 | b | h | d | As | $\phi$ | $n \phi$ | $\phi$ | $n \phi$ | As |  | Mrd | Med/Mrd | Frame | Station | OutputCase | StepType | V2 | M3 | b | h | d | As | $\phi$ | $n \phi$ | $\phi$ | $n \phi$ | As |  | Mrd | Med/Mrd
Text | m | Text | Text | KN | KN-m | mm | mm | mm | mm^2 | mm | - | mm | - | mm^2 |  | KN-m | - | Text | m | Text | Text | KN | KN-m | mm | mm | mm | mm^2 | mm | - | mm | - | mm^2 |  | KN-m | -
159 | 0 | FONDA+SLV | Max | 5.95 | 79.8448 | 300 | 500 | 460 | 493.2528 | 18 | 2 | 12 | 0 | 508.938 | OK | 82.3838 | 0.96918 | 159 | 0 | FONDA+SLV | Min | -100.742 | -126.2971 | 300 | 500 | 460 | 780.2186 | 18 | 2 | 14 | 2 | 816.8141 | OK | -132.221 | 0.9552
159 | 0.5 | FONDA+SLV | Max | 18.866 | 73.6409 | 300 | 500 | 460 | 454.9273 | 18 | 2 | 12 | 0 | 508.938 | OK | 82.3838 | 0.89388 | 159 | 0.5 | FONDA+SLV | Min | -87.826 | -79.1552 | 300 | 500 | 460 | 488.9927 | 18 | 2 | 14 | 2 | 816.8141 | OK | -132.221 | 0.59866
159 | 1 | FONDA+SLV | Max | 31.783 | 60.9787 | 300 | 500 | 460 | 376.7047 | 18 | 2 | 12 | 0 | 508.938 | OK | 82.3838 | 0.74018 | 159 | 1 | FONDA+SLV | Min | -74.909 | -38.4716 | 300 | 500 | 460 | 237.6639 | 18 | 2 | 14 | 2 | 816.8141 | OK | -132.221 | 0.29096
159 | 1.5 | FONDA+SLV | Max | 44.699 | 41.8585 | 300 | 500 | 460 | 258.5869 | 18 | 2 | 12 | 0 | 508.938 | OK | 82.3838 | 0.50809 | 159 | 1.5 | FONDA+SLV | Min | -61.993 | -4.2465 | 300 | 500 | 460 | 26.2334 | 18 | 2 | 14 | 2 | 816.8141 | OK | -132.221 | 0.032117
159 | 2 | FONDA+SLV | Max | 57.616 | 33.449 | 300 | 500 | 460 | 206.636 | 18 | 2 | 12 | 0 | 508.938 | OK | 82.3838 | 0.40601 | 159 | 2 | FONDA+SLV | Min | -49.076 | 16.2754 | 300 | 500 | 460 | 100.5436 | 18 | 2 | 14 | 2 | 816.8141 | OK | -132.221 | -0.12309
159 | 2.5 | FONDA+SLV | Max | 70.532 | 44.8308 | 300 | 500 | 460 | 276.9487 | 18 | 2 | 12 | 0 | 508.938 | OK | 82.3838 | 0.54417 | 159 | 2.5 | FONDA+SLV | Min | -36.16 | -15.7582 | 300 | 500 | 460 | 97.3486 | 18 | 2 | 18 | 2 | 1017.876 | OK | -164.7677 | 0.095639
159 | 3 | FONDA+SLV | Max | 83.449 | 59.6814 | 300 | 500 | 460 | 368.6905 | 18 | 2 | 12 | 0 | 508.938 | OK | 82.3838 | 0.72443 | 159 | 3 | FONDA+SLV | Min | -23.243 | -54.2531 | 300 | 500 | 460 | 335.1564 | 18 | 2 | 18 | 2 | 1017.876 | OK | -164.7677 | 0.32927
159 | 3.5 | FONDA+SLV | Max | 96.365 | 68.0739 | 300 | 500 | 460 | 420.5363 | 18 | 2 | 12 | 0 | 508.938 | OK | 82.3838 | 0.8263 | 159 | 3.5 | FONDA+SLV | Min | -10.327 | -99.2064 | 300 | 500 | 460 | 612.8619 | 18 | 2 | 18 | 2 | 1017.876 | OK | -164.7677 | 0.6021
159 | 4 | FONDA+SLV | Max | 109.281 | 70.0082 | 300 | 500 | 460 | 432.4858 | 18 | 2 | 12 | 0 | 508.938 | OK | 82.3838 | 0.84978 | 159 | 4 | FONDA+SLV | Min | 2.59 | -150.6179 | 300 | 500 | 460 | 930.4638 | 18 | 2 | 18 | 2 | 1017.876 | OK | -164.7677 | 0.91412
160 | 4 | FONDA+SLV | Max | -36.863 | 31.4131 | 300 | 500 | 460 | 194.059 | 18 | 2 | 12 | 0 | 508.938 | OK | 82.3838 | 0.3813 | 160 | 4 | FONDA+SLV | Min | -119.082 | -156.631 | 300 | 500 | 460 | 967.6106 | 18 | 2 | 18 | 2 | 1017.876 | OK | -164.7677 | 0.95062
160 | 4.5 | FONDA+SLV | Max | -23.946 | 46.6154 | 300 | 500 | 460 | 287.9734 | 18 | 2 | 12 | 0 | 508.938 | OK | 82.3838 | 0.56583 | 160 | 4.5 | FONDA+SLV | Min | -97.431 | -107.251 | 300 | 500 | 460 | 662.5585 | 18 | 2 | 18 | 2 | 1017.876 | OK | -164.7677 | 0.65092
160 | 5 | FONDA+SLV | Max | -11.03 | 55.3595 | 300 | 500 | 460 | 341.9913 | 18 | 2 | 12 | 0 | 508.938 | OK | 82.3838 | 0.67197 | 160 | 5 | FONDA+SLV | Min | -79.385 | -64.3293 | 300 | 500 | 460 | 397.4035 | 18 | 2 | 18 | 2 | 1017.876 | OK | -164.7677 | 0.39042
160 | 5.5 | FONDA+SLV | Max | 1.886 | 57.6453 | 300 | 500 | 460 | 356.1122 | 18 | 2 | 12 | 1 | 622.0353 | OK | 100.6913 | 0.5725 | 160 | 5.5 | FONDA+SLV | Min | -66.469 | -27.8659 | 300 | 500 | 460 | 172.1456 | 18 | 2 | 0 | 2 | 508.938 | OK | -82.3838 | 0.33824
160 | 6 | FONDA+SLV | Max | 14.803 | 53.473 | 300 | 500 | 460 | 330.3372 | 18 | 2 | 12 | 1 | 622.0353 | OK | 100.6913 | 0.53106 | 160 | 6 | FONDA+SLV | Min | -53.552 | 2.1394 | 300 | 500 | 460 | 13.2165 | 18 | 2 | 0 | 2 | 508.938 | OK | -82.3838 | -0.025969
160 | 6.5 | FONDA+SLV | Max | 27.719 | 57.5015 | 300 | 500 | 460 | 355.2238 | 18 | 2 | 12 | 1 | 622.0353 | OK | 100.6913 | 0.57107 | 160 | 6.5 | FONDA+SLV | Min | -40.636 | 25.6864 | 300 | 500 | 460 | 158.6814 | 18 | 2 | 0 | 2 | 508.938 | OK | -82.3838 | -0.31179
160 | 7 | FONDA+SLV | Max | 40.636 | 57.5015 | 300 | 500 | 460 | 355.2238 | 18 | 2 | 12 | 1 | 622.0353 | OK | 100.6913 | 0.57107 | 160 | 7 | FONDA+SLV | Min | -27.719 | 25.6864 | 300 | 500 | 460 | 158.6814 | 18 | 2 | 0 | 2 | 508.938 | OK | -82.3838 | -0.31179
160 | 7.5 | FONDA+SLV | Max | 53.552 | 53.473 | 300 | 500 | 460 | 330.3372 | 18 | 2 | 12 | 1 | 622.0353 | OK | 100.6913 | 0.53106 | 160 | 7.5 | FONDA+SLV | Min | -14.803 | 2.1394 | 300 | 500 | 460 | 13.2165 | 18 | 2 | 0 | 2 | 508.938 | OK | -82.3838 | -0.025969
160 | 8 | FONDA+SLV | Max | 66.469 | 57.6453 | 300 | 500 | 460 | 356.1122 | 18 | 2 | 12 | 1 | 622.0353 | OK | 100.6913 | 0.5725 | 160 | 8 | FONDA+SLV | Min | -1.886 | -27.8659 | 300 | 500 | 460 | 172.1456 | 18 | 2 | 0 | 2 | 508.938 | OK | -82.3838 | 0.33824
160 | 8.5 | FONDA+SLV | Max | 79.385 | 55.3595 | 300 | 500 | 460 | 341.9913 | 18 | 2 | 12 | 0 | 508.938 | OK | 82.3838 | 0.67197 | 160 | 8.5 | FONDA+SLV | Min | 11.03 | -64.3293 | 300 | 500 | 460 | 397.4035 | 18 | 2 | 18 | 2 | 1017.876 | OK | -164.7677 | 0.39042
160 | 9 | FONDA+SLV | Max | 97.431 | 46.6154 | 300 | 500 | 460 | 287.9734 | 18 | 2 | 12 | 0 | 508.938 | OK | 82.3838 | 0.56583 | 160 | 9 | FONDA+SLV | Min | 23.946 | -107.251 | 300 | 500 | 460 | 662.5585 | 18 | 2 | 18 | 2 | 1017.876 | OK | -164.7677 | 0.65092
160 | 9.5 | FONDA+SLV | Max | 119.082 | 31.4131 | 300 | 500 | 460 | 194.059 | 18 | 2 | 12 | 0 | 508.938 | OK | 82.3838 | 0.3813 | 160 | 9.5 | FONDA+SLV | Min | 36.863 | -156.631 | 300 | 500 | 460 | 967.6106 | 18 | 2 | 18 | 2 | 1017.876 | OK | -164.7677 | 0.95062
161 | 9.5 | FONDA+SLV | Max | -2.59 | 70.0082 | 300 | 500 | 460 | 432.4858 | 18 | 2 | 12 | 0 | 508.938 | OK | 82.3838 | 0.84978 | 161 | 9.5 | FONDA+SLV | Min | -109.281 | -150.6179 | 300 | 500 | 460 | 930.4638 | 18 | 2 | 18 | 2 | 1017.876 | OK | -164.7677 | 0.91412
161 | 10 | FONDA+SLV | Max | 10.327 | 68.0739 | 300 | 500 | 460 | 420.5363 | 18 | 2 | 12 | 0 | 508.938 | OK | 82.3838 | 0.8263 | 161 | 10 | FONDA+SLV | Min | -96.365 | -99.2064 | 300 | 500 | 460 | 612.8619 | 18 | 2 | 18 | 2 | 1017.876 | OK | -164.7677 | 0.6021
161 | 10.5 | FONDA+SLV | Max | 23.243 | 59.6814 | 300 | 500 | 460 | 368.6905 | 18 | 2 | 12 | 0 | 508.938 | OK | 82.3838 | 0.72443 | 161 | 10.5 | FONDA+SLV | Min | -83.449 | -54.2531 | 300 | 500 | 460 | 335.1564 | 18 | 2 | 18 | 2 | 1017.876 | OK | -164.7677 | 0.32927
161 | 11 | FONDA+SLV | Max | 36.16 | 44.8308 | 300 | 500 | 460 | 276.9487 | 18 | 2 | 12 | 0 | 508.938 | OK | 82.3838 | 0.54417 | 161 | 11 | FONDA+SLV | Min | -70.532 | -15.7582 | 300 | 500 | 460 | 97.3486 | 18 | 2 | 18 | 2 | 1017.876 | OK | -164.7677 | 0.095639
161 | 11.5 | FONDA+SLV | Max | 49.076 | 33.449 | 300 | 500 | 460 | 206.636 | 18 | 2 | 12 | 0 | 508.938 | OK | 82.3838 | 0.40601 | 161 | 11.5 | FONDA+SLV | Min | -57.616 | 16.2754 | 300 | 500 | 460 | 100.5436 | 18 | 2 | 14 | 2 | 816.8141 | OK | -132.221 | -0.12309
161 | 12 | FONDA+SLV | Max | 61.993 | 41.8585 | 300 | 500 | 460 | 258.5869 | 18 | 2 | 12 | 0 | 508.938 | OK | 82.3838 | 0.50809 | 161 | 12 | FONDA+SLV | Min | -44.699 | -4.2465 | 300 | 500 | 460 | 26.2334 | 18 | 2 | 14 | 2 | 816.8141 | OK | -132.221 | 0.032117
161 | 12.5 | FONDA+SLV | Max | 74.909 | 60.9787 | 300 | 500 | 460 | 376.7047 | 18 | 2 | 12 | 0 | 508.938 | OK | 82.3838 | 0.74018 | 161 | 12.5 | FONDA+SLV | Min | -31.783 | -38.4716 | 300 | 500 | 460 | 237.6639 | 18 | 2 | 14 | 2 | 816.8141 | OK | -132.221 | 0.29096
161 | 13 | FONDA+SLV | Max | 87.826 | 73.6409 | 300 | 500 | 460 | 454.9273 | 18 | 2 | 12 | 0 | 508.938 | OK | 82.3838 | 0.89388 | 161 | 13 | FONDA+SLV | Min | -18.866 | -79.1552 | 300 | 500 | 460 | 488.9927 | 18 | 2 | 14 | 2 | 816.8141 | OK | -132.221 | 0.59866
161 | 13.5 | FONDA+SLV | Max | 100.742 | 79.8448 | 300 | 500 | 460 | 493.2528 | 18 | 2 | 12 | 0 | 508.938 | OK | 82.3838 | 0.96918 | 161 | 13.5 | FONDA+SLV | Min | -5.95 | -126.2971 | 300 | 500 | 460 | 780.2186 | 18 | 2 | 14 | 2 | 816.8141 | OK | -132.221 | 0.9552
Frame | Station | OutputCase | StepType | V2 | M3 | b | h | d | As | $\phi$ | $n \phi$ | $\phi$ | $n \phi$ | As |  | Mrd | Med/Mrd | Frame | Station | OutputCase | StepType | V2 | M3 | b | h | d | As | $\phi$ | $n \phi$ | $\phi$ | $n \phi$ | As |  | Mrd | Med/Mrd
Text | m | Text | Text | KN | KN-m | mm | mm | mm | mm^2 | mm | - | mm | - | mm^2 |  | KN-m | - | Text | m | Text | Text | KN | KN-m | mm | mm | mm | mm^2 | mm | - | mm | - | mm^2 |  | KN-m | -
171 | 0 | FONDA+SLV | Max | -9.6 | 68.5696 | 300 | 500 | 460 | 423.5986 | 18 | 2 | 12 | 0 | 508.938 | OK | 82.3838 | 0.83232 | 171 | 0 | FONDA+SLV | Min | -114.732 | -127.9943 | 300 | 500 | 460 | 790.7033 | 18 | 2 | 14 | 2 | 816.8141 | OK | -132.221 | 0.96803
171 | 0.5 | FONDA+SLV | Max | 6.868 | 69.2526 | 300 | 500 | 460 | 427.8179 | 18 | 2 | 12 | 0 | 508.938 | OK | 82.3838 | 0.84061 | 171 | 0.5 | FONDA+SLV | Min | -94.83 | -76.4622 | 300 | 500 | 460 | 472.3563 | 18 | 2 | 14 | 2 | 816.8141 | OK | -132.221 | 0.57829
171 | 1 | FONDA+SLV | Max | 23.337 | 61.7016 | 300 | 500 | 460 | 381.1705 | 18 | 2 | 12 | 0 | 508.938 | OK | 82.3838 | 0.74895 | 171 | 1 | FONDA+SLV | Min | -78.362 | -33.1644 | 300 | 500 | 460 | 204.8779 | 18 | 2 | 14 | 2 | 816.8141 | OK | -132.221 | 0.25083
171 | 1.5 | FONDA+SLV | Max | 39.805 | 45.9165 | 300 | 500 | 460 | 283.6558 | 18 | 2 | 12 | 0 | 508.938 | OK | 82.3838 | 0.55735 | 171 | 1.5 | FONDA+SLV | Min | -61.893 | 1.899 | 300 | 500 | 460 | 11.7313 | 18 | 2 | 14 | 0 | 508.938 | OK | -82.3838 | -0.023051
171 | 2 | FONDA+SLV | Max | 56.274 | 47.8966 | 300 | 500 | 460 | 295.8882 | 18 | 2 | 12 | 0 | 508.938 | OK | 82.3838 | 0.58138 | 171 | 2 | FONDA+SLV | Min | -45.425 | 21.8923 | 300 | 500 | 460 | 135.2428 | 18 | 2 | 14 | 0 | 508.938 | OK | -82.3838 | -0.26574
171 | 2.5 | FONDA+SLV | Max | 72.742 | 47.3247 | 300 | 500 | 460 | 292.3552 | 18 | 2 | 12 | 0 | 508.938 | OK | 82.3838 | 0.57444 | 171 | 2.5 | FONDA+SLV | Min | -28.956 | -10.3581 | 300 | 500 | 460 | 63.9887 | 18 | 2 | 18 | 0 | 508.938 | OK | -82.3838 | 0.12573
171 | 3 | FONDA+SLV | Max | 89.21 | 57.6855 | 300 | 500 | 460 | 356.3605 | 18 | 2 | 12 | 0 | 508.938 | OK | 82.3838 | 0.7002 | 171 | 3 | FONDA+SLV | Min | -12.488 | -50.846 | 300 | 500 | 460 | 314.1085 | 18 | 2 | 18 | 0 | 508.938 | OK | -82.3838 | 0.61718
171 | 3.5 | FONDA+SLV | Max | 105.679 | 59.8122 | 300 | 500 | 460 | 369.4985 | 18 | 2 | 12 | 0 | 508.938 | OK | 82.3838 | 0.72602 | 171 | 3.5 | FONDA+SLV | Min | 3.981 | -99.5682 | 300 | 500 | 460 | 615.0969 | 20 | 2 | 18 | 2 | 1137.2565 | OK | -184.0923 | 0.54086
171 | 4 | FONDA+SLV | Max | 134.299 | 53.7047 | 300 | 500 | 460 | 331.7685 | 18 | 2 | 12 | 0 | 508.938 | OK | 82.3838 | 0.65188 | 171 | 4 | FONDA+SLV | Min | 20.449 | -156.5247 | 300 | 500 | 460 | 966.9539 | 20 | 2 | 18 | 2 | 1137.2565 | OK | -184.0923 | 0.85025
172 | 4 | FONDA+SLV | Max | -57.89 | 10.0556 | 300 | 500 | 460 | 62.1199 | 18 | 2 | 12 | 0 | 508.938 | OK | 82.3838 | 0.12206 | 172 | 4 | FONDA+SLV | Min | -171.208 | -169.7283 | 300 | 500 | 460 | 1048.5211 | 20 | 2 | 18 | 2 | 1137.2565 | OK | -184.0923 | 0.92197
172 | 4.5 | FONDA+SLV | Max | -41.421 | 34.8833 | 300 | 500 | 460 | 215.4966 | 18 | 2 | 12 | 0 | 508.938 | OK | 82.3838 | 0.42342 | 172 | 4.5 | FONDA+SLV | Min | -140.08 | -112.2137 | 300 | 500 | 460 | 693.2163 | 20 | 2 | 18 | 2 | 1137.2565 | OK | -184.0923 | 0.60955
172 | 5 | FONDA+SLV | Max | -24.953 | 51.4767 | 300 | 500 | 460 | 318.0047 | 18 | 2 | 12 | 0 | 508.938 | OK | 82.3838 | 0.62484 | 172 | 5 | FONDA+SLV | Min | -108.951 | -62.9333 | 300 | 500 | 460 | 388.7795 | 20 | 2 | 18 | 2 | 1137.2565 | OK | -184.0923 | 0.34186
172 | 5.5 | FONDA+SLV | Max | -8.484 | 59.8359 | 300 | 500 | 460 | 369.6449 | 18 | 2 | 12 | 1 | 622.0353 | OK | 100.6913 | 0.59425 | 172 | 5.5 | FONDA+SLV | Min | -77.822 | -21.8872 | 300 | 500 | 460 | 135.2113 | 20 | 2 | 0 | 2 | 628.3185 | OK | -101.7084 | 0.2152
172 | 6 | FONDA+SLV | Max | 7.984 | 67.0802 | 300 | 500 | 460 | 414.3976 | 18 | 2 | 12 | 1 | 622.0353 | OK | 100.6913 | 0.6662 | 172 | 6 | FONDA+SLV | Min | -57.39 | 10.9247 | 300 | 500 | 460 | 67.4889 | 20 | 2 | 0 | 2 | 628.3185 | OK | -101.7084 | -0.10741
172 | 6.5 | FONDA+SLV | Max | 24.453 | 82.6446 | 300 | 500 | 460 | 510.5489 | 18 | 2 | 12 | 1 | 622.0353 | OK | 100.6913 | 0.82077 | 172 | 6.5 | FONDA+SLV | Min | -40.921 | 35.5024 | 300 | 500 | 460 | 219.3212 | 20 | 2 | 0 | 2 | 628.3185 | OK | -101.7084 | -0.34906
172 | 7 | FONDA+SLV | Max | 40.921 | 82.6446 | 300 | 500 | 460 | 510.5489 | 18 | 2 | 12 | 1 | 622.0353 | OK | 100.6913 | 0.82077 | 172 | 7 | FONDA+SLV | Min | -24.453 | 35.5024 | 300 | 500 | 460 | 219.3212 | 20 | 2 | 0 | 2 | 628.3185 | OK | -101.7084 | -0.34906
172 | 7.5 | FONDA+SLV | Max | 57.39 | 67.0802 | 300 | 500 | 460 | 414.3976 | 18 | 2 | 12 | 1 | 622.0353 | OK | 100.6913 | 0.6662 | 172 | 7.5 | FONDA+SLV | Min | -7.984 | 10.9247 | 300 | 500 | 460 | 67.4889 | 20 | 2 | 0 | 2 | 628.3185 | OK | -101.7084 | -0.10741
172 | 8 | FONDA+SLV | Max | 77.822 | 59.8359 | 300 | 500 | 460 | 369.6449 | 18 | 2 | 12 | 1 | 622.0353 | OK | 100.6913 | 0.59425 | 172 | 8 | FONDA+SLV | Min | 8.484 | -21.8872 | 300 | 500 | 460 | 135.2113 | 20 | 2 | 0 | 2 | 628.3185 | OK | -101.7084 | 0.2152
172 | 8.5 | FONDA+SLV | Max | 108.951 | 51.4767 | 300 | 500 | 460 | 318.0047 | 18 | 2 | 12 | 0 | 508.938 | OK | 82.3838 | 0.62484 | 172 | 8.5 | FONDA+SLV | Min | 24.953 | -62.9333 | 300 | 500 | 460 | 388.7795 | 20 | 2 | 18 | 2 | 1137.2565 | OK | -184.0923 | 0.34186
172 | 9 | FONDA+SLV | Max | 140.08 | 34.8833 | 300 | 500 | 460 | 215.4966 | 18 | 2 | 12 | 0 | 508.938 | OK | 82.3838 | 0.42342 | 172 | 9 | FONDA+SLV | Min | 41.421 | -112.2137 | 300 | 500 | 460 | 693.2163 | 20 | 2 | 18 | 2 | 1137.2565 | OK | -184.0923 | 0.60955
172 | 9.5 | FONDA+SLV | Max | 171.208 | 10.0556 | 300 | 500 | 460 | 62.1199 | 18 | 2 | 12 | 0 | 508.938 | OK | 82.3838 | 0.12206 | 172 | 9.5 | FONDA+SLV | Min | 57.89 | -169.7283 | 300 | 500 | 460 | 1048.5211 | 20 | 2 | 18 | 2 | 1137.2565 | OK | -184.0923 | 0.92197
173 | 9.5 | FONDA+SLV | Max | -20.449 | 53.7047 | 300 | 500 | 460 | 331.7685 | 18 | 2 | 12 | 0 | 508.938 | OK | 82.3838 | 0.65188 | 173 | 9.5 | FONDA+SLV | Min | -134.299 | -156.5247 | 300 | 500 | 460 | 966.9539 | 20 | 2 | 18 | 2 | 1137.2565 | OK | -184.0923 | 0.85025
173 | 10 | FONDA+SLV | Max | -3.981 | 59.8122 | 300 | 500 | 460 | 369.4985 | 18 | 2 | 12 | 0 | 508.938 | OK | 82.3838 | 0.72602 | 173 | 10 | FONDA+SLV | Min | -105.679 | -99.5682 | 300 | 500 | 460 | 615.0969 | 20 | 2 | 18 | 2 | 1137.2565 | OK | -184.0923 | 0.54086
173 | 10.5 | FONDA+SLV | Max | 12.488 | 57.6855 | 300 | 500 | 460 | 356.3605 | 18 | 2 | 12 | 0 | 508.938 | OK | 82.3838 | 0.7002 | 173 | 10.5 | FONDA+SLV | Min | -89.21 | -50.846 | 300 | 500 | 460 | 314.1085 | 18 | 2 | 18 | 0 | 508.938 | OK | -82.3838 | 0.61718
173 | 11 | FONDA+SLV | Max | 28.956 | 47.3247 | 300 | 500 | 460 | 292.3552 | 18 | 2 | 12 | 0 | 508.938 | OK | 82.3838 | 0.57444 | 173 | 11 | FONDA+SLV | Min | -72.742 | -10.3581 | 300 | 500 | 460 | 63.9887 | 18 | 2 | 18 | 0 | 508.938 | OK | -82.3838 | 0.12573
173 | 11.5 | FONDA+SLV | Max | 45.425 | 47.8966 | 300 | 500 | 460 | 295.8882 | 18 | 2 | 12 | 0 | 508.938 | OK | 82.3838 | 0.58138 | 173 | 11.5 | FONDA+SLV | Min | -56.274 | 21.8923 | 300 | 500 | 460 | 135.2428 | 18 | 2 | 14 | 0 | 508.938 | OK | -82.3838 | -0.26574
173 | 12 | FONDA+SLV | Max | 61.893 | 45.9165 | 300 | 500 | 460 | 283.6558 | 18 | 2 | 12 | 0 | 508.938 | OK | 82.3838 | 0.55735 | 173 | 12 | FONDA+SLV | Min | -39.805 | 1.899 | 300 | 500 | 460 | 11.7313 | 18 | 2 | 14 | 2 | 816.8141 | OK | -132.221 | -0.014362
173 | 12.5 | FONDA+SLV | Max | 78.362 | 61.7016 | 300 | 500 | 460 | 381.1705 | 18 | 2 | 12 | 0 | 508.938 | OK | 82.3838 | 0.74895 | 173 | 12.5 | FONDA+SLV | Min | -23.337 | -33.1644 | 300 | 500 | 460 | 204.8779 | 18 | 2 | 14 | 2 | 816.8141 | OK | -132.221 | 0.25083
173 | 13 | FONDA+SLV | Max | 94.83 | 69.2526 | 300 | 500 | 460 | 427.8179 | 18 | 2 | 12 | 0 | 508.938 | OK | 82.3838 | 0.84061 | 173 | 13 | FONDA+SLV | Min | -6.868 | -76.4622 | 300 | 500 | 460 | 472.3563 | 18 | 2 | 14 | 2 | 816.8141 | OK | -132.221 | 0.57829
173 | 13.5 | FONDA+SLV | Max | 114.732 | 68.5696 | 300 | 500 | 460 | 423.5986 | 18 | 2 | 12 | 0 | 508.938 | OK | 82.3838 | 0.83232 | 173 | 13.5 | FONDA+SLV | Min | 9.6 | -127.9943 | 300 | 500 | 460 | 790.7033 | 18 | 2 | 14 | 2 | 816.8141 | OK | -132.221 | 0.96803
Frame | Station | OutputCase | StepType | V2 | M3 | b | h | d | As | $\phi$ | $n \phi$ | $\phi$ | $n \phi$ | As |  | Mrd | Med/Mrd | Frame | Station | OutputCase | StepType | V2 | M3 | b | h | d | As | $\phi$ | $n \phi$ | $\phi$ | $n \phi$ | As |  | Mrd | Med/Mrd
Text | m | Text | Text | KN | KN-m | mm | mm | mm | mm^2 | mm | - | mm | - | mm^2 |  | KN-m | - | Text | m | Text | Text | KN | KN-m | mm | mm | mm | mm^2 | mm | - | mm | - | mm^2 |  | KN-m | -
183 | 0 | FONDA+SLV | Max | -21.916 | 59.2156 | 300 | 500 | 460 | 365.8129 | 18 | 2 | 12 | 0 | 508.938 | OK | 82.3838 | 0.71878 | 183 | 0 | FONDA+SLV | Min | -134.6 | -128.6232 | 300 | 500 | 460 | 794.5884 | 18 | 2 | 14 | 2 | 816.8141 | OK | -132.221 | 0.97279
183 | 0.5 | FONDA+SLV | Max | -2.711 | 65.3723 | 300 | 500 | 460 | 403.8468 | 18 | 2 | 12 | 0 | 508.938 | OK | 82.3838 | 0.79351 | 183 | 0.5 | FONDA+SLV | Min | -99.896 | -73.8743 | 300 | 500 | 460 | 456.3692 | 18 | 2 | 14 | 2 | 816.8141 | OK | -132.221 | 0.55872
183 | 1 | FONDA+SLV | Max | 16.494 | 61.9268 | 300 | 500 | 460 | 382.5617 | 18 | 2 | 12 | 0 | 508.938 | OK | 82.3838 | 0.75169 | 183 | 1 | FONDA+SLV | Min | -80.691 | -28.7278 | 300 | 500 | 460 | 177.4701 | 18 | 2 | 14 | 2 | 816.8141 | OK | -132.221 | 0.21727
183 | 1.5 | FONDA+SLV | Max | 35.699 | 52.7518 | 300 | 500 | 460 | 325.8819 | 18 | 2 | 12 | 0 | 508.938 | OK | 82.3838 | 0.64032 | 183 | 1.5 | FONDA+SLV | Min | -61.486 | 6.816 | 300 | 500 | 460 | 42.1068 | 18 | 2 | 14 | 2 | 816.8141 | OK | -132.221 | -0.05155
183 | 2 | FONDA+SLV | Max | 54.903 | 56.1621 | 300 | 500 | 460 | 346.9495 | 18 | 2 | 12 | 0 | 508.938 | OK | 82.3838 | 0.68171 | 183 | 2 | FONDA+SLV | Min | -42.281 | 26.2239 | 300 | 500 | 460 | 162.0019 | 18 | 2 | 14 | 2 | 816.8141 | OK | -132.221 | -0.19833
183 | 2.5 | FONDA+SLV | Max | 74.108 | 49.0981 | 300 | 500 | 460 | 303.3106 | 18 | 2 | 12 | 0 | 508.938 | OK | 82.3838 | 0.59597 | 183 | 2.5 | FONDA+SLV | Min | -23.076 | -6.0254 | 300 | 500 | 460 | 37.2228 | 18 | 2 | 18 | 2 | 1017.876 | OK | -164.7677 | 0.036569
183 | 3 | FONDA+SLV | Max | 93.313 | 55.8348 | 300 | 500 | 460 | 344.9275 | 18 | 2 | 12 | 0 | 508.938 | OK | 82.3838 | 0.67774 | 183 | 3 | FONDA+SLV | Min | -3.871 | -47.8805 | 300 | 500 | 460 | 295.7887 | 18 | 2 | 18 | 2 | 1017.876 | OK | -164.7677 | 0.29059
183 | 3.5 | FONDA+SLV | Max | 120.959 | 52.9692 | 300 | 500 | 460 | 327.2249 | 18 | 2 | 12 | 0 | 508.938 | OK | 82.3838 | 0.64296 | 183 | 3.5 | FONDA+SLV | Min | 15.333 | -99.3382 | 300 | 500 | 460 | 613.6761 | 20 | 2 | 18 | 2 | 1137.2565 | OK | -184.0923 | 0.53961
183 | 4 | FONDA+SLV | Max | 157.468 | 40.5012 | 300 | 500 | 460 | 250.202 | 18 | 2 | 12 | 0 | 508.938 | OK | 82.3838 | 0.49162 | 183 | 4 | FONDA+SLV | Min | 34.538 | -160.3982 | 300 | 500 | 460 | 990.883 | 20 | 2 | 18 | 2 | 1137.2565 | OK | -184.0923 | 0.87129
184 | 4 | FONDA+SLV | Max | -74.409 | -7.2471 | 300 | 500 | 460 | 44.77 | 18 | 2 | 12 | 0 | 508.938 | OK | 82.3838 | -0.087968 | 184 | 4 | FONDA+SLV | Min | -200.797 | -178.9732 | 300 | 500 | 460 | 1105.6328 | 20 | 2 | 18 | 2 | 1137.2565 | OK | -184.0923 | 0.97219
184 | 4.5 | FONDA+SLV | Max | -55.204 | 25.1562 | 300 | 500 | 460 | 155.4061 | 18 | 2 | 12 | 0 | 508.938 | OK | 82.3838 | 0.30535 | 184 | 4.5 | FONDA+SLV | Min | -164.288 | -115.3525 | 300 | 500 | 460 | 712.6067 | 20 | 2 | 18 | 2 | 1137.2565 | OK | -184.0923 | 0.6266
184 | 5 | FONDA+SLV | Max | -35.999 | 47.9572 | 300 | 500 | 460 | 296.2625 | 18 | 2 | 12 | 0 | 508.938 | OK | 82.3838 | 0.58212 | 184 | 5 | FONDA+SLV | Min | -127.78 | -61.3341 | 300 | 500 | 460 | 378.9003 | 20 | 2 | 18 | 2 | 1137.2565 | OK | -184.0923 | 0.33317
184 | 5.5 | FONDA+SLV | Max | -16.795 | 61.1557 | 300 | 500 | 460 | 377.7982 | 18 | 2 | 12 | 1 | 622.0353 | OK | 100.6913 | 0.60736 | 184 | 5.5 | FONDA+SLV | Min | -91.271 | -16.9182 | 300 | 500 | 460 | 104.5146 | 20 | 2 | 0 | 2 | 628.3185 | OK | -101.7084 | 0.16634
184 | 6 | FONDA+SLV | Max | 2.41 | 78.6762 | 300 | 500 | 460 | 486.0336 | 18 | 2 | 12 | 1 | 622.0353 | OK | 100.6913 | 0.78136 | 184 | 6 | FONDA+SLV | Min | -60.025 | 17.8954 | 300 | 500 | 460 | 110.5514 | 20 | 2 | 0 | 2 | 628.3185 | OK | -101.7084 | -0.17595
184 | 6.5 | FONDA+SLV | Max | 21.615 | 96.9304 | 300 | 500 | 460 | 598.8015 | 18 | 2 | 12 | 1 | 622.0353 | OK | 100.6913 | 0.96265 | 184 | 6.5 | FONDA+SLV | Min | -40.82 | 43.1065 | 300 | 500 | 460 | 266.2966 | 20 | 2 | 0 | 2 | 628.3185 | OK | -101.7084 | -0.42382
184 | 7 | FONDA+SLV | Max | 40.82 | 96.9304 | 300 | 500 | 460 | 598.8015 | 18 | 2 | 12 | 1 | 622.0353 | OK | 100.6913 | 0.96265 | 184 | 7 | FONDA+SLV | Min | -21.615 | 43.1065 | 300 | 500 | 460 | 266.2966 | 20 | 2 | 0 | 2 | 628.3185 | OK | -101.7084 | -0.42382
184 | 7.5 | FONDA+SLV | Max | 60.025 | 78.6762 | 300 | 500 | 460 | 486.0336 | 18 | 2 | 12 | 1 | 622.0353 | OK | 100.6913 | 0.78136 | 184 | 7.5 | FONDA+SLV | Min | -2.41 | 17.8954 | 300 | 500 | 460 | 110.5514 | 20 | 2 | 0 | 2 | 628.3185 | OK | -101.7084 | -0.17595
184 | 8 | FONDA+SLV | Max | 91.271 | 61.1557 | 300 | 500 | 460 | 377.7982 | 18 | 2 | 12 | 1 | 622.0353 | OK | 100.6913 | 0.60736 | 184 | 8 | FONDA+SLV | Min | 16.795 | -16.9182 | 300 | 500 | 460 | 104.5146 | 20 | 2 | 0 | 2 | 628.3185 | OK | -101.7084 | 0.16634
184 | 8.5 | FONDA+SLV | Max | 127.78 | 47.9572 | 300 | 500 | 460 | 296.2625 | 18 | 2 | 12 | 0 | 508.938 | OK | 82.3838 | 0.58212 | 184 | 8.5 | FONDA+SLV | Min | 35.999 | -61.3341 | 300 | 500 | 460 | 378.9003 | 20 | 2 | 18 | 2 | 1137.2565 | OK | -184.0923 | 0.33317
184 | 9 | FONDA+SLV | Max | 164.288 | 25.1562 | 300 | 500 | 460 | 155.4061 | 18 | 2 | 12 | 0 | 508.938 | OK | 82.3838 | 0.30535 | 184 | 9 | FONDA+SLV | Min | 55.204 | -115.3525 | 300 | 500 | 460 | 712.6067 | 20 | 2 | 18 | 2 | 1137.2565 | OK | -184.0923 | 0.6266
184 | 9.5 | FONDA+SLV | Max | 200.797 | -7.2471 | 300 | 500 | 460 | 44.77 | 18 | 2 | 12 | 0 | 508.938 | OK | 82.3838 | -0.087968 | 184 | 9.5 | FONDA+SLV | Min | 74.409 | -178.9732 | 300 | 500 | 460 | 1105.6328 | 20 | 2 | 18 | 2 | 1137.2565 | OK | -184.0923 | 0.97219
185 | 9.5 | FONDA+SLV | Max | -34.538 | 40.5012 | 300 | 500 | 460 | 250.202 | 18 | 2 | 12 | 0 | 508.938 | OK | 82.3838 | 0.49162 | 185 | 9.5 | FONDA+SLV | Min | -157.468 | -160.3982 | 300 | 500 | 460 | 990.883 | 20 | 2 | 18 | 2 | 1137.2565 | OK | -184.0923 | 0.87129
185 | 10 | FONDA+SLV | Max | -15.333 | 52.9692 | 300 | 500 | 460 | 327.2249 | 18 | 2 | 12 | 0 | 508.938 | OK | 82.3838 | 0.64296 | 185 | 10 | FONDA+SLV | Min | -120.959 | -99.3382 | 300 | 500 | 460 | 613.6761 | 18 | 2 | 18 | 2 | 1017.876 | OK | -164.7677 | 0.6029
185 | 10.5 | FONDA+SLV | Max | 3.871 | 55.8348 | 300 | 500 | 460 | 344.9275 | 18 | 2 | 12 | 0 | 508.938 | OK | 82.3838 | 0.67774 | 185 | 10.5 | FONDA+SLV | Min | -93.313 | -47.8805 | 300 | 500 | 460 | 295.7887 | 18 | 2 | 18 | 2 | 1017.876 | OK | -164.7677 | 0.29059
185 | 11 | FONDA+SLV | Max | 23.076 | 49.0981 | 300 | 500 | 460 | 303.3106 | 18 | 2 | 12 | 0 | 508.938 | OK | 82.3838 | 0.59597 | 185 | 11 | FONDA+SLV | Min | -74.108 | -6.0254 | 300 | 500 | 460 | 37.2228 | 18 | 2 | 18 | 2 | 1017.876 | OK | -164.7677 | 0.036569
185 | 11.5 | FONDA+SLV | Max | 42.281 | 56.1621 | 300 | 500 | 460 | 346.9495 | 18 | 2 | 12 | 0 | 508.938 | OK | 82.3838 | 0.68171 | 185 | 11.5 | FONDA+SLV | Min | -54.903 | 26.2239 | 300 | 500 | 460 | 162.0019 | 18 | 2 | 14 | 2 | 816.8141 | OK | -132.221 | -0.19833
185 | 12 | FONDA+SLV | Max | 61.486 | 52.7518 | 300 | 500 | 460 | 325.8819 | 18 | 2 | 12 | 0 | 508.938 | OK | 82.3838 | 0.64032 | 185 | 12 | FONDA+SLV | Min | -35.699 | 6.816 | 300 | 500 | 460 | 42.1068 | 18 | 2 | 14 | 2 | 816.8141 | OK | -132.221 | -0.05155
185 | 12.5 | FONDA+SLV | Max | 80.691 | 61.9268 | 300 | 500 | 460 | 382.5617 | 18 | 2 | 12 | 0 | 508.938 | OK | 82.3838 | 0.75169 | 185 | 12.5 | FONDA+SLV | Min | -16.494 | -28.7278 | 300 | 500 | 460 | 177.4701 | 18 | 2 | 14 | 2 | 816.8141 | OK | -132.221 | 0.21727
185 | 13 | FONDA+SLV | Max | 99.896 | 65.3723 | 300 | 500 | 460 | 403.8468 | 18 | 2 | 12 | 0 | 508.938 | OK | 82.3838 | 0.79351 | 185 | 13 | FONDA+SLV | Min | 2.711 | -73.8743 | 300 | 500 | 460 | 456.3692 | 18 | 2 | 14 | 2 | 816.8141 | OK | -132.221 | 0.55872
185 | 13.5 | FONDA+SLV | Max | 134.6 | 59.2156 | 300 | 500 | 460 | 365.8129 | 18 | 2 | 12 | 0 | 508.938 | OK | 82.3838 | 0.71878 | 185 | 13.5 | FONDA+SLV | Min | 21.916 | -128.6232 | 300 | 500 | 460 | 794.5884 | 18 | 2 | 14 | 2 | 816.8141 | OK | -132.221 | 0.97279
Frame | Station | OutputCase | StepType | V2 | M3 | b | h | d | As | $\phi$ | $n \phi$ | $\phi$ | $n \phi$ | As |  | Mrd | Med/Mrd | Frame | Station | OutputCase | StepType | V2 | M3 | b | h | d | As | $\phi$ | $n \phi$ | $\phi$ | $n \phi$ | As |  | Mrd | Med/Mrd
Text | m | Text | Text | KN | KN-m | mm | mm | mm | mm^2 | mm | - | mm | - | mm^2 |  | KN-m | - | Text | m | Text | Text | KN | KN-m | mm | mm | mm | mm^2 | mm | - | mm | - | mm^2 |  | KN-m | -
195 | 0 | FONDA+SLV | Max | -17.202 | 68.2808 | 300 | 500 | 460 | 421.8145 | 18 | 2 | 12 | 0 | 508.938 | OK | 82.3838 | 0.82881 | 195 | 0 | FONDA+SLV | Min | -134.639 | -137.8273 | 300 | 500 | 460 | 851.448 | 20 | 2 | 14 | 2 | 936.1946 | OK | -151.5456 | 0.90948
195 | 0.5 | FONDA+SLV | Max | 2.003 | 72.0804 | 300 | 500 | 460 | 445.2871 | 18 | 2 | 12 | 0 | 508.938 | OK | 82.3838 | 0.87493 | 195 | 0.5 | FONDA+SLV | Min | -104.634 | -80.7093 | 300 | 500 | 460 | 498.5934 | 20 | 2 | 14 | 2 | 936.1946 | OK | -151.5456 | 0.53257
195 | 1 | FONDA+SLV | Max | 21.208 | 66.2777 | 300 | 500 | 460 | 409.4401 | 18 | 2 | 12 | 0 | 508.938 | OK | 82.3838 | 0.8045 | 195 | 1 | FONDA+SLV | Min | -85.429 | -33.1937 | 300 | 500 | 460 | 205.0589 | 20 | 2 | 14 | 2 | 936.1946 | OK | -151.5456 | 0.21903
195 | 1.5 | FONDA+SLV | Max | 40.413 | 52.6133 | 300 | 500 | 460 | 325.0263 | 18 | 2 | 12 | 0 | 508.938 | OK | 82.3838 | 0.63864 | 195 | 1.5 | FONDA+SLV | Min | -66.224 | 4.7192 | 300 | 500 | 460 | 29.1535 | 20 | 2 | 14 | 2 | 936.1946 | OK | -151.5456 | -0.03114
195 | 2 | FONDA+SLV | Max | 59.618 | 56.0428 | 300 | 500 | 460 | 346.2125 | 18 | 2 | 12 | 0 | 508.938 | OK | 82.3838 | 0.68026 | 195 | 2 | FONDA+SLV | Min | -47.019 | 25.8604 | 300 | 500 | 460 | 159.7564 | 20 | 2 | 14 | 2 | 936.1946 | OK | -151.5456 | -0.17064
195 | 2.5 | FONDA+SLV | Max | 78.823 | 51.7397 | 300 | 500 | 460 | 319.6295 | 18 | 2 | 12 | 0 | 508.938 | OK | 82.3838 | 0.62803 | 195 | 2.5 | FONDA+SLV | Min | -27.814 | -8.7461 | 300 | 500 | 460 | 54.0303 | 20 | 2 | 20 | 2 | 1256.6371 | OK | -203.4169 | 0.042996
195 | 3 | FONDA+SLV | Max | 98.027 | 60.8455 | 300 | 500 | 460 | 375.8819 | 18 | 2 | 12 | 0 | 508.938 | OK | 82.3838 | 0.73856 | 195 | 3 | FONDA+SLV | Min | -8.61 | -52.9583 | 300 | 500 | 460 | 327.1575 | 20 | 2 | 20 | 2 | 1256.6371 | OK | -203.4169 | 0.26034
195 | 3.5 | FONDA+SLV | Max | 120.921 | 60.349 | 300 | 500 | 460 | 372.8147 | 18 | 2 | 12 | 0 | 508.938 | OK | 82.3838 | 0.73253 | 195 | 3.5 | FONDA+SLV | Min | 10.595 | -106.7731 | 300 | 500 | 460 | 659.6062 | 20 | 2 | 20 | 2 | 1256.6371 | OK | -203.4169 | 0.5249
195 | 4 | FONDA+SLV | Max | 157.429 | 50.2502 | 300 | 500 | 460 | 310.4279 | 18 | 2 | 12 | 0 | 508.938 | OK | 82.3838 | 0.60995 | 195 | 4 | FONDA+SLV | Min | 29.8 | -170.1904 | 300 | 500 | 460 | 1051.3758 | 20 | 2 | 20 | 2 | 1256.6371 | OK | -203.4169 | 0.83666
196 | 4 | FONDA+SLV | Max | -71.353 | 1.1337 | 300 | 500 | 460 | 7.0036 | 18 | 2 | 12 | 0 | 508.938 | OK | 82.3838 | 0.013761 | 196 | 4 | FONDA+SLV | Min | -200.797 | -187.3918 | 300 | 500 | 460 | 1157.6399 | 20 | 2 | 20 | 2 | 1256.6371 | OK | -203.4169 | 0.92122
196 | 4.5 | FONDA+SLV | Max | -52.148 | 32.0092 | 300 | 500 | 460 | 197.7415 | 18 | 2 | 12 | 0 | 508.938 | OK | 82.3838 | 0.38854 | 196 | 4.5 | FONDA+SLV | Min | -164.288 | -122.2431 | 300 | 500 | 460 | 755.1744 | 20 | 2 | 20 | 2 | 1256.6371 | OK | -203.4169 | 0.60095
196 | 5 | FONDA+SLV | Max | -32.944 | 53.2822 | 300 | 500 | 460 | 329.1585 | 18 | 2 | 12 | 0 | 508.938 | OK | 82.3838 | 0.64676 | 196 | 5 | FONDA+SLV | Min | -127.78 | -66.6969 | 300 | 500 | 460 | 412.0297 | 20 | 2 | 20 | 2 | 1256.6371 | OK | -203.4169 | 0.32788
196 | 5.5 | FONDA+SLV | Max | -13.739 | 64.9529 | 300 | 500 | 460 | 401.2559 | 18 | 2 | 12 | 1 | 622.0353 | OK | 100.6913 | 0.64507 | 196 | 5.5 | FONDA+SLV | Min | -91.271 | -20.7531 | 300 | 500 | 460 | 128.2053 | 20 | 2 | 0 | 2 | 628.3185 | OK | -101.7084 | 0.20405
196 | 6 | FONDA+SLV | Max | 5.466 | 78.6269 | 300 | 500 | 460 | 485.729 | 18 | 2 | 12 | 1 | 622.0353 | OK | 100.6913 | 0.78087 | 196 | 6 | FONDA+SLV | Min | -63.08 | 15.5884 | 300 | 500 | 460 | 96.2996 | 20 | 2 | 0 | 2 | 628.3185 | OK | -101.7084 | -0.15327
196 | 6.5 | FONDA+SLV | Max | 24.671 | 96.8811 | 300 | 500 | 460 | 598.497 | 18 | 2 | 12 | 1 | 622.0353 | OK | 100.6913 | 0.96216 | 196 | 6.5 | FONDA+SLV | Min | -43.876 | 42.3274 | 300 | 500 | 460 | 261.4836 | 20 | 2 | 0 | 2 | 628.3185 | OK | -101.7084 | -0.41616
196 | 7 | FONDA+SLV | Max | 43.876 | 96.8811 | 300 | 500 | 460 | 598.497 | 18 | 2 | 12 | 1 | 622.0353 | OK | 100.6913 | 0.96216 | 196 | 7 | FONDA+SLV | Min | -24.671 | 42.3274 | 300 | 500 | 460 | 261.4836 | 20 | 2 | 0 | 2 | 628.3185 | OK | -101.7084 | -0.41616
196 | 7.5 | FONDA+SLV | Max | 63.08 | 78.6269 | 300 | 500 | 460 | 485.729 | 18 | 2 | 12 | 1 | 622.0353 | OK | 100.6913 | 0.78087 | 196 | 7.5 | FONDA+SLV | Min | -5.466 | 15.5884 | 300 | 500 | 460 | 96.2996 | 20 | 2 | 0 | 2 | 628.3185 | OK | -101.7084 | -0.15327
196 | 8 | FONDA+SLV | Max | 91.271 | 64.9529 | 300 | 500 | 460 | 401.2559 | 18 | 2 | 12 | 1 | 622.0353 | OK | 100.6913 | 0.64507 | 196 | 8 | FONDA+SLV | Min | 13.739 | -20.7531 | 300 | 500 | 460 | 128.2053 | 20 | 2 | 0 | 2 | 628.3185 | OK | -101.7084 | 0.20405
196 | 8.5 | FONDA+SLV | Max | 127.78 | 53.2822 | 300 | 500 | 460 | 329.1585 | 18 | 2 | 12 | 0 | 508.938 | OK | 82.3838 | 0.64676 | 196 | 8.5 | FONDA+SLV | Min | 32.944 | -66.6969 | 300 | 500 | 460 | 412.0297 | 20 | 2 | 20 | 2 | 1256.6371 | OK | -203.4169 | 0.32788
196 | 9 | FONDA+SLV | Max | 164.288 | 32.0092 | 300 | 500 | 460 | 197.7415 | 18 | 2 | 12 | 0 | 508.938 | OK | 82.3838 | 0.38854 | 196 | 9 | FONDA+SLV | Min | 52.148 | -122.2431 | 300 | 500 | 460 | 755.1744 | 20 | 2 | 20 | 2 | 1256.6371 | OK | -203.4169 | 0.60095
196 | 9.5 | FONDA+SLV | Max | 200.797 | 1.1337 | 300 | 500 | 460 | 7.0036 | 18 | 2 | 12 | 0 | 508.938 | OK | 82.3838 | 0.013761 | 196 | 9.5 | FONDA+SLV | Min | 71.353 | -187.3918 | 300 | 500 | 460 | 1157.6399 | 20 | 2 | 20 | 2 | 1256.6371 | OK | -203.4169 | 0.92122
197 | 9.5 | FONDA+SLV | Max | -29.8 | 50.2502 | 300 | 500 | 460 | 310.4279 | 18 | 2 | 12 | 0 | 508.938 | OK | 82.3838 | 0.60995 | 197 | 9.5 | FONDA+SLV | Min | -157.429 | -170.1904 | 300 | 500 | 460 | 1051.3758 | 20 | 2 | 20 | 2 | 1256.6371 | OK | -203.4169 | 0.83666
197 | 10 | FONDA+SLV | Max | -10.595 | 60.349 | 300 | 500 | 460 | 372.8147 | 18 | 2 | 12 | 0 | 508.938 | OK | 82.3838 | 0.73253 | 197 | 10 | FONDA+SLV | Min | -120.921 | -106.7731 | 300 | 500 | 460 | 659.6062 | 20 | 2 | 20 | 2 | 1256.6371 | OK | -203.4169 | 0.5249
197 | 10.5 | FONDA+SLV | Max | 8.61 | 60.8455 | 300 | 500 | 460 | 375.8819 | 18 | 2 | 12 | 0 | 508.938 | OK | 82.3838 | 0.73856 | 197 | 10.5 | FONDA+SLV | Min | -98.027 | -52.9583 | 300 | 500 | 460 | 327.1575 | 20 | 2 | 20 | 2 | 1256.6371 | OK | -203.4169 | 0.26034
197 | 11 | FONDA+SLV | Max | 27.814 | 51.7397 | 300 | 500 | 460 | 319.6295 | 18 | 2 | 12 | 0 | 508.938 | OK | 82.3838 | 0.62803 | 197 | 11 | FONDA+SLV | Min | -78.823 | -8.7461 | 300 | 500 | 460 | 54.0303 | 20 | 2 | 20 | 2 | 1256.6371 | OK | -203.4169 | 0.042996
197 | 11.5 | FONDA+SLV | Max | 47.019 | 56.0428 | 300 | 500 | 460 | 346.2125 | 18 | 2 | 12 | 0 | 508.938 | OK | 82.3838 | 0.68026 | 197 | 11.5 | FONDA+SLV | Min | -59.618 | 25.8604 | 300 | 500 | 460 | 159.7564 | 20 | 2 | 14 | 2 | 936.1946 | OK | -151.5456 | -0.17064
197 | 12 | FONDA+SLV | Max | 66.224 | 52.6133 | 300 | 500 | 460 | 325.0263 | 18 | 2 | 12 | 0 | 508.938 | OK | 82.3838 | 0.63864 | 197 | 12 | FONDA+SLV | Min | -40.413 | 4.7192 | 300 | 500 | 460 | 29.1535 | 20 | 2 | 14 | 2 | 936.1946 | OK | -151.5456 | -0.03114
197 | 12.5 | FONDA+SLV | Max | 85.429 | 66.2777 | 300 | 500 | 460 | 409.4401 | 18 | 2 | 12 | 0 | 508.938 | OK | 82.3838 | 0.8045 | 197 | 12.5 | FONDA+SLV | Min | -21.208 | -33.1937 | 300 | 500 | 460 | 205.0589 | 20 | 2 | 14 | 2 | 936.1946 | OK | -151.5456 | 0.21903
197 | 13 | FONDA+SLV | Max | 104.634 | 72.0804 | 300 | 500 | 460 | 445.2871 | 18 | 2 | 12 | 0 | 508.938 | OK | 82.3838 | 0.87493 | 197 | 13 | FONDA+SLV | Min | -2.003 | -80.7093 | 300 | 500 | 460 | 498.5934 | 20 | 2 | 14 | 2 | 936.1946 | OK | -151.5456 | 0.53257
197 | 13.5 | FONDA+SLV | Max | 134.639 | 68.2808 | 300 | 500 | 460 | 421.8145 | 18 | 2 | 12 | 0 | 508.938 | OK | 82.3838 | 0.82881 | 197 | 13.5 | FONDA+SLV | Min | 17.202 | -137.8273 | 300 | 500 | 460 | 851.448 | 20 | 2 | 14 | 2 | 936.1946 | OK | -151.5456 | 0.90948
Frame | Station | OutputCase | StepType | V2 | M3 | b | h | d | As | $\phi$ | $n \phi$ | $\phi$ | $n \phi$ | As |  | Mrd | Med/Mrd | Frame | Station | OutputCase | StepType | V2 | M3 | b | h | d | As | $\phi$ | $n \phi$ | $\phi$ | $n \phi$ | As |  | Mrd | Med/Mrd
Text | m | Text | Text | KN | KN-m | mm | mm | mm | mm^2 | mm | - | mm | - | mm^2 |  | KN-m | - | Text | m | Text | Text | KN | KN-m | mm | mm | mm | mm^2 | mm | - | mm | - | mm^2 |  | KN-m | -
207 | 0 | FONDA+SLV | Max | 10.384 | 88.4322 | 300 | 500 | 460 | 546.3027 | 18 | 2 | 12 | 0 | 508.938 | NO | 82.3838 | 1.0734 | 207 | 0 | FONDA+SLV | Min | -105.141 | -134.7446 | 300 | 500 | 460 | 832.4042 | 18 | 2 | 14 | 2 | 816.8141 | NO | -132.221 | 1.0191
207 | 0.5 | FONDA+SLV | Max | 23.3 | 80.0111 | 300 | 500 | 460 | 494.2801 | 18 | 2 | 12 | 0 | 508.938 | OK | 82.3838 | 0.9712 | 207 | 0.5 | FONDA+SLV | Min | -92.224 | -85.4035 | 300 | 500 | 460 | 527.5924 | 18 | 2 | 14 | 2 | 816.8141 | OK | -132.221 | 0.64591
207 | 1 | FONDA+SLV | Max | 36.217 | 65.1318 | 300 | 500 | 460 | 402.3611 | 18 | 2 | 12 | 0 | 508.938 | OK | 82.3838 | 0.79059 | 207 | 1 | FONDA+SLV | Min | -79.308 | -42.5207 | 300 | 500 | 460 | 262.6778 | 18 | 2 | 14 | 2 | 816.8141 | OK | -132.221 | 0.32159
207 | 1.5 | FONDA+SLV | Max | 49.133 | 43.7946 | 300 | 500 | 460 | 270.5475 | 18 | 2 | 12 | 0 | 508.938 | OK | 82.3838 | 0.53159 | 207 | 1.5 | FONDA+SLV | Min | -66.391 | -6.0963 | 300 | 500 | 460 | 37.6608 | 18 | 2 | 14 | 2 | 816.8141 | OK | -132.221 | 0.046107
207 | 2 | FONDA+SLV | Max | 62.05 | 33.5166 | 300 | 500 | 460 | 207.0536 | 18 | 2 | 12 | 0 | 508.938 | OK | 82.3838 | 0.40683 | 207 | 2 | FONDA+SLV | Min | -53.475 | 15.994 | 300 | 500 | 460 | 98.8052 | 18 | 2 | 14 | 2 | 816.8141 | OK | -132.221 | -0.12096
207 | 2.5 | FONDA+SLV | Max | 74.966 | 47.3796 | 300 | 500 | 460 | 292.6943 | 18 | 2 | 12 | 0 | 508.938 | OK | 82.3838 | 0.57511 | 207 | 2.5 | FONDA+SLV | Min | -40.558 | -18.2564 | 300 | 500 | 460 | 112.7815 | 18 | 2 | 18 | 2 | 1017.876 | OK | -164.7677 | 0.1108
207 | 3 | FONDA+SLV | Max | 87.883 | 64.4295 | 300 | 500 | 460 | 398.0225 | 18 | 2 | 12 | 0 | 508.938 | OK | 82.3838 | 0.78206 | 207 | 3 | FONDA+SLV | Min | -27.642 | -58.9684 | 300 | 500 | 460 | 364.2858 | 18 | 2 | 18 | 2 | 1017.876 | OK | -164.7677 | 0.35789
207 | 3.5 | FONDA+SLV | Max | 100.799 | 75.0212 | 300 | 500 | 460 | 463.4543 | 18 | 2 | 12 | 0 | 508.938 | OK | 82.3838 | 0.91063 | 207 | 3.5 | FONDA+SLV | Min | -14.725 | -106.1388 | 300 | 500 | 460 | 655.6878 | 18 | 2 | 18 | 2 | 1017.876 | OK | -164.7677 | 0.64417
207 | 4 | FONDA+SLV | Max | 113.716 | 79.1548 | 300 | 500 | 460 | 488.9902 | 18 | 2 | 12 | 0 | 508.938 | OK | 82.3838 | 0.96081 | 207 | 4 | FONDA+SLV | Min | -1.809 | -159.7675 | 300 | 500 | 460 | 986.9868 | 18 | 2 | 18 | 2 | 1017.876 | OK | -164.7677 | 0.96965
208 | 4 | FONDA+SLV | Max | -34.039 | 39.1907 | 300 | 500 | 460 | 242.1062 | 18 | 2 | 12 | 0 | 508.938 | OK | 82.3838 | 0.47571 | 208 | 4 | FONDA+SLV | Min | -119.082 | -164.3831 | 300 | 500 | 460 | 1015.5003 | 18 | 2 | 18 | 2 | 1017.876 | OK | -164.7677 | 0.99767
208 | 4.5 | FONDA+SLV | Max | -21.123 | 52.981 | 300 | 500 | 460 | 327.2978 | 18 | 2 | 12 | 0 | 508.938 | OK | 82.3838 | 0.6431 | 208 | 4.5 | FONDA+SLV | Min | -97.431 | -113.5913 | 300 | 500 | 460 | 701.7267 | 18 | 2 | 18 | 2 | 1017.876 | OK | -164.7677 | 0.6894
208 | 5 | FONDA+SLV | Max | -8.206 | 60.3132 | 300 | 500 | 460 | 372.5935 | 18 | 2 | 12 | 0 | 508.938 | OK | 82.3838 | 0.7321 | 208 | 5 | FONDA+SLV | Min | -82.209 | -69.2576 | 300 | 500 | 460 | 427.8488 | 18 | 2 | 18 | 2 | 1017.876 | OK | -164.7677 | 0.42033
208 | 5.5 | FONDA+SLV | Max | 4.71 | 61.1871 | 300 | 500 | 460 | 377.9921 | 18 | 2 | 12 | 1 | 622.0353 | OK | 100.6913 | 0.60767 | 208 | 5.5 | FONDA+SLV | Min | -69.293 | -31.3822 | 300 | 500 | 460 | 193.8681 | 18 | 2 | 0 | 2 | 508.938 | OK | -82.3838 | 0.38093
208 | 6 | FONDA+SLV | Max | 17.627 | 55.6028 | 300 | 500 | 460 | 343.4943 | 18 | 2 | 12 | 1 | 622.0353 | OK | 100.6913 | 0.55221 | 208 | 6 | FONDA+SLV | Min | -56.376 | 0.0349 | 300 | 500 | 460 | 0.2156 | 18 | 2 | 0 | 2 | 508.938 | OK | -82.3838 | -0.00042363
208 | 6.5 | FONDA+SLV | Max | 30.543 | 57.5261 | 300 | 500 | 460 | 355.3758 | 18 | 2 | 12 | 1 | 622.0353 | OK | 100.6913 | 0.57131 | 208 | 6.5 | FONDA+SLV | Min | -43.46 | 24.9939 | 300 | 500 | 460 | 154.4034 | 18 | 2 | 0 | 2 | 508.938 | OK | -82.3838 | -0.30338
208 | 7 | FONDA+SLV | Max | 43.46 | 57.5261 | 300 | 500 | 460 | 355.3758 | 18 | 2 | 12 | 1 | 622.0353 | OK | 100.6913 | 0.57131 | 208 | 7 | FONDA+SLV | Min | -30.543 | 24.9939 | 300 | 500 | 460 | 154.4034 | 18 | 2 | 0 | 2 | 508.938 | OK | -82.3838 | -0.30338
208 | 7.5 | FONDA+SLV | Max | 56.376 | 55.6028 | 300 | 500 | 460 | 343.4943 | 18 | 2 | 12 | 1 | 622.0353 | OK | 100.6913 | 0.55221 | 208 | 7.5 | FONDA+SLV | Min | -17.627 | 0.0349 | 300 | 500 | 460 | 0.2156 | 18 | 2 | 0 | 2 | 508.938 | OK | -82.3838 | -0.00042363
208 | 8 | FONDA+SLV | Max | 69.293 | 61.1871 | 300 | 500 | 460 | 377.9921 | 18 | 2 | 12 | 1 | 622.0353 | OK | 100.6913 | 0.60767 | 208 | 8 | FONDA+SLV | Min | -4.71 | -31.3822 | 300 | 500 | 460 | 193.8681 | 18 | 2 | 0 | 2 | 508.938 | OK | -82.3838 | 0.38093
208 | 8.5 | FONDA+SLV | Max | 82.209 | 60.3132 | 300 | 500 | 460 | 372.5935 | 18 | 2 | 12 | 0 | 508.938 | OK | 82.3838 | 0.7321 | 208 | 8.5 | FONDA+SLV | Min | 8.206 | -69.2576 | 300 | 500 | 460 | 427.8488 | 18 | 2 | 18 | 2 | 1017.876 | OK | -164.7677 | 0.42033
208 | 9 | FONDA+SLV | Max | 97.431 | 52.981 | 300 | 500 | 460 | 327.2978 | 18 | 2 | 12 | 0 | 508.938 | OK | 82.3838 | 0.6431 | 208 | 9 | FONDA+SLV | Min | 21.123 | -113.5913 | 300 | 500 | 460 | 701.7267 | 18 | 2 | 18 | 2 | 1017.876 | OK | -164.7677 | 0.6894
208 | 9.5 | FONDA+SLV | Max | 119.082 | 39.1907 | 300 | 500 | 460 | 242.1062 | 18 | 2 | 12 | 0 | 508.938 | OK | 82.3838 | 0.47571 | 208 | 9.5 | FONDA+SLV | Min | 34.039 | -164.3831 | 300 | 500 | 460 | 1015.5003 | 18 | 2 | 18 | 2 | 1017.876 | OK | -164.7677 | 0.99767
209 | 9.5 | FONDA+SLV | Max | 1.809 | 79.1548 | 300 | 500 | 460 | 488.9902 | 18 | 2 | 12 | 0 | 508.938 | OK | 82.3838 | 0.96081 | 209 | 9.5 | FONDA+SLV | Min | -113.716 | -159.7675 | 300 | 500 | 460 | 986.9868 | 18 | 2 | 18 | 2 | 1017.876 | OK | -164.7677 | 0.96965
209 | 10 | FONDA+SLV | Max | 14.725 | 75.0212 | 300 | 500 | 460 | 463.4543 | 18 | 2 | 12 | 0 | 508.938 | OK | 82.3838 | 0.91063 | 209 | 10 | FONDA+SLV | Min | -100.799 | -106.1388 | 300 | 500 | 460 | 655.6878 | 18 | 2 | 18 | 2 | 1017.876 | OK | -164.7677 | 0.64417
209 | 10.5 | FONDA+SLV | Max | 27.642 | 64.4295 | 300 | 500 | 460 | 398.0225 | 18 | 2 | 12 | 0 | 508.938 | OK | 82.3838 | 0.78206 | 209 | 10.5 | FONDA+SLV | Min | -87.883 | -58.9684 | 300 | 500 | 460 | 364.2858 | 18 | 2 | 18 | 2 | 1017.876 | OK | -164.7677 | 0.35789
209 | 11 | FONDA+SLV | Max | 40.558 | 47.3796 | 300 | 500 | 460 | 292.6943 | 18 | 2 | 12 | 0 | 508.938 | OK | 82.3838 | 0.57511 | 209 | 11 | FONDA+SLV | Min | -74.966 | -18.2564 | 300 | 500 | 460 | 112.7815 | 18 | 2 | 18 | 2 | 1017.876 | OK | -164.7677 | 0.1108
209 | 11.5 | FONDA+SLV | Max | 53.475 | 33.5166 | 300 | 500 | 460 | 207.0536 | 18 | 2 | 12 | 0 | 508.938 | OK | 82.3838 | 0.40683 | 209 | 11.5 | FONDA+SLV | Min | -62.05 | 15.994 | 300 | 500 | 460 | 98.8052 | 18 | 2 | 14 | 2 | 816.8141 | OK | -132.221 | -0.12096
209 | 12 | FONDA+SLV | Max | 66.391 | 43.7946 | 300 | 500 | 460 | 270.5475 | 18 | 2 | 12 | 0 | 508.938 | OK | 82.3838 | 0.53159 | 209 | 12 | FONDA+SLV | Min | -49.133 | -6.0963 | 300 | 500 | 460 | 37.6608 | 18 | 2 | 14 | 2 | 816.8141 | OK | -132.221 | 0.046107
209 | 12.5 | FONDA+SLV | Max | 79.308 | 65.1318 | 300 | 500 | 460 | 402.3611 | 18 | 2 | 12 | 0 | 508.938 | OK | 82.3838 | 0.79059 | 209 | 12.5 | FONDA+SLV | Min | -36.217 | -42.5207 | 300 | 500 | 460 | 262.6778 | 18 | 2 | 14 | 2 | 816.8141 | OK | -132.221 | 0.32159
209 | 13 | FONDA+SLV | Max | 92.224 | 80.0111 | 300 | 500 | 460 | 494.2801 | 18 | 2 | 12 | 0 | 508.938 | OK | 82.3838 | 0.9712 | 209 | 13 | FONDA+SLV | Min | -23.3 | -85.4035 | 300 | 500 | 460 | 527.5924 | 18 | 2 | 14 | 2 | 816.8141 | OK | -132.221 | 0.64591
209 | 13.5 | FONDA+SLV | Max | 105.141 | 88.4322 | 300 | 500 | 460 | 546.3027 | 18 | 2 | 12 | 0 | 508.938 | NO | 82.3838 | 1.0734 | 209 | 13.5 | FONDA+SLV | Min | -10.384 | -134.7446 | 300 | 500 | 460 | 832.4042 | 18 | 2 | 14 | 2 | 816.8141 | NO | -132.221 | 1.0191

## TRAVI PRINCIPALI (P3)
TABLE: Element Forces - Frames
Frame | Station | OutputCase | StepType | V2 | M3 | b | h | d | As | $\phi$ | $n \phi$ | $\phi$ | $n \phi$ | As |  | Mrd | Med/Mrd | Frame | Station | OutputCase | StepType | V2 | M3 | b | h | d | As | $\phi$ | $n \phi$ | $\phi$ | $n \phi$ | As |  | Mrd | Med/Mrd
Text | m | Text | Text | KN | KN-m | mm | mm | mm | mm^2 | mm | - | mm | - | mm^2 |  | KN-m | - | Text | m | Text | Text | KN | KN-m | mm | mm | mm | mm^2 | mm | - | mm | - | mm^2 |  | KN-m | -
159 | 0 | FONDA+SLV | Max | -12.366 | 46.0712 | 300 | 500 | 460 | 284.6115 | 18 | 2 | 12 | 0 | 508.938 | OK | 82.3838 | 0.55923 | 159 | 0 | FONDA+SLV | Min | -82.361 | -92.6323 | 300 | 500 | 460 | 572.2494 | 18 | 2 | 12 | 1 | 622.0353 | OK | -100.6913 | 0.91996
159 | 0.5 | FONDA+SLV | Max | 0.551 | 49.0251 | 300 | 500 | 460 | 302.8596 | 18 | 2 | 12 | 0 | 508.938 | OK | 82.3838 | 0.59508 | 159 | 0.5 | FONDA+SLV | Min | -69.444 | -54.6811 | 300 | 500 | 460 | 337.8004 | 18 | 2 | 12 | 1 | 622.0353 | OK | -100.6913 | 0.54306
159 | 1 | FONDA+SLV | Max | 13.467 | 45.5208 | 300 | 500 | 460 | 281.2113 | 18 | 2 | 12 | 0 | 508.938 | OK | 82.3838 | 0.55255 | 159 | 1 | FONDA+SLV | Min | -56.528 | -23.1883 | 300 | 500 | 460 | 143.2491 | 18 | 2 | 12 | 1 | 622.0353 | OK | -100.6913 | 0.23029
159 | 1.5 | FONDA+SLV | Max | 26.383 | 35.5586 | 300 | 500 | 460 | 219.6684 | 18 | 2 | 12 | 0 | 508.938 | OK | 82.3838 | 0.43162 | 159 | 1.5 | FONDA+SLV | Min | -43.611 | 1.8461 | 300 | 500 | 460 | 11.4045 | 18 | 2 | 14 | 0 | 508.938 | OK | -82.3838 | -0.022409
159 | 2 | FONDA+SLV | Max | 39.3 | 33.2283 | 300 | 500 | 460 | 205.2726 | 18 | 2 | 12 | 0 | 508.938 | OK | 82.3838 | 0.40334 | 159 | 2 | FONDA+SLV | Min | -30.695 | 19.1138 | 300 | 500 | 460 | 118.0783 | 18 | 2 | 14 | 0 | 508.938 | OK | -82.3838 | -0.23201
159 | 2.5 | FONDA+SLV | Max | 52.216 | 32.5426 | 300 | 500 | 460 | 201.0366 | 18 | 2 | 12 | 0 | 508.938 | OK | 82.3838 | 0.39501 | 159 | 2.5 | FONDA+SLV | Min | -17.778 | -3.7429 | 300 | 500 | 460 | 23.1223 | 18 | 2 | 14 | 0 | 508.938 | OK | -82.3838 | 0.045432
159 | 3 | FONDA+SLV | Max | 65.133 | 38.2023 | 300 | 500 | 460 | 236.0002 | 18 | 2 | 12 | 0 | 508.938 | OK | 82.3838 | 0.46371 | 159 | 3 | FONDA+SLV | Min | -4.862 | -33.0798 | 300 | 500 | 460 | 204.3552 | 18 | 2 | 14 | 2 | 816.8141 | OK | -132.221 | 0.25019
159 | 3.5 | FONDA+SLV | Max | 78.049 | 37.4041 | 300 | 500 | 460 | 231.0692 | 18 | 2 | 12 | 0 | 508.938 | OK | 82.3838 | 0.45402 | 159 | 3.5 | FONDA+SLV | Min | 8.054 | -68.8752 | 300 | 500 | 460 | 425.4865 | 18 | 2 | 14 | 2 | 816.8141 | OK | -132.221 | 0.52091
159 | 4 | FONDA+SLV | Max | 93.511 | 30.1477 | 300 | 500 | 460 | 186.2418 | 18 | 2 | 12 | 0 | 508.938 | OK | 82.3838 | 0.36594 | 159 | 4 | FONDA+SLV | Min | 20.971 | -111.1289 | 300 | 500 | 460 | 686.5148 | 18 | 2 | 14 | 2 | 816.8141 | OK | -132.221 | 0.84048
160 | 4 | FONDA+SLV | Max | -48.51 | 0.2227 | 300 | 500 | 460 | 1.3758 | 18 | 2 | 12 | 0 | 508.938 | OK | 82.3838 | 0.0027032 | 160 | 4 | FONDA+SLV | Min | -119.082 | -123.788 | 300 | 500 | 460 | 764.7182 | 18 | 2 | 14 | 2 | 816.8141 | OK | -132.221 | 0.93622
160 | 4.5 | FONDA+SLV | Max | -35.594 | 21.2488 | 300 | 500 | 460 | 131.2675 | 18 | 2 | 12 | 0 | 508.938 | OK | 82.3838 | 0.25792 | 160 | 4.5 | FONDA+SLV | Min | -97.431 | -80.2319 | 300 | 500 | 460 | 495.6441 | 18 | 2 | 14 | 2 | 816.8141 | OK | -132.221 | 0.6068
160 | 5 | FONDA+SLV | Max | -22.677 | 35.8167 | 300 | 500 | 460 | 221.2628 | 18 | 2 | 12 | 0 | 508.938 | OK | 82.3838 | 0.43475 | 160 | 5 | FONDA+SLV | Min | -75.779 | -43.1339 | 300 | 500 | 460 | 266.4659 | 18 | 2 | 14 | 0 | 508.938 | OK | -82.3838 | 0.52357
160 | 5.5 | FONDA+SLV | Max | -9.761 | 43.9263 | 300 | 500 | 460 | 271.3611 | 18 | 2 | 12 | 1 | 622.0353 | OK | 100.6913 | 0.43625 | 160 | 5.5 | FONDA+SLV | Min | -54.821 | -12.4942 | 300 | 500 | 460 | 77.1847 | 18 | 2 | 14 | 0 | 508.938 | OK | -82.3838 | 0.15166
160 | 6 | FONDA+SLV | Max | 3.155 | 48.074 | 300 | 500 | 460 | 296.9841 | 18 | 2 | 12 | 1 | 622.0353 | OK | 100.6913 | 0.47744 | 160 | 6 | FONDA+SLV | Min | -41.905 | 11.6873 | 300 | 500 | 460 | 72.2 | 18 | 2 | 14 | 0 | 508.938 | OK | -82.3838 | -0.14186
160 | 6.5 | FONDA+SLV | Max | 16.072 | 58.8996 | 300 | 500 | 460 | 363.8608 | 18 | 2 | 12 | 1 | 622.0353 | OK | 100.6913 | 0.58495 | 160 | 6.5 | FONDA+SLV | Min | -28.988 | 29.4105 | 300 | 500 | 460 | 181.6876 | 18 | 2 | 14 | 0 | 508.938 | OK | -82.3838 | -0.35699
160 | 7 | FONDA+SLV | Max | 28.988 | 58.8996 | 300 | 500 | 460 | 363.8608 | 18 | 2 | 12 | 1 | 622.0353 | OK | 100.6913 | 0.58495 | 160 | 7 | FONDA+SLV | Min | -16.072 | 29.4105 | 300 | 500 | 460 | 181.6876 | 18 | 2 | 14 | 0 | 508.938 | OK | -82.3838 | -0.35699
160 | 7.5 | FONDA+SLV | Max | 41.905 | 48.074 | 300 | 500 | 460 | 296.9841 | 18 | 2 | 12 | 1 | 622.0353 | OK | 100.6913 | 0.47744 | 160 | 7.5 | FONDA+SLV | Min | -3.155 | 11.6873 | 300 | 500 | 460 | 72.2 | 18 | 2 | 14 | 0 | 508.938 | OK | -82.3838 | -0.14186
160 | 8 | FONDA+SLV | Max | 54.821 | 43.9263 | 300 | 500 | 460 | 271.3611 | 18 | 2 | 12 | 1 | 622.0353 | OK | 100.6913 | 0.43625 | 160 | 8 | FONDA+SLV | Min | 9.761 | -12.4942 | 300 | 500 | 460 | 77.1847 | 18 | 2 | 14 | 0 | 508.938 | OK | -82.3838 | 0.15166
160 | 8.5 | FONDA+SLV | Max | 75.779 | 35.8167 | 300 | 500 | 460 | 221.2628 | 18 | 2 | 12 | 0 | 508.938 | OK | 82.3838 | 0.43475 | 160 | 8.5 | FONDA+SLV | Min | 22.677 | -43.1339 | 300 | 500 | 460 | 266.4659 | 18 | 2 | 14 | 2 | 816.8141 | OK | -132.221 | 0.32623
160 | 9 | FONDA+SLV | Max | 97.431 | 21.2488 | 300 | 500 | 460 | 131.2675 | 18 | 2 | 12 | 0 | 508.938 | OK | 82.3838 | 0.25792 | 160 | 9 | FONDA+SLV | Min | 35.594 | -80.2319 | 300 | 500 | 460 | 495.6441 | 18 | 2 | 14 | 2 | 816.8141 | OK | -132.221 | 0.6068
160 | 9.5 | FONDA+SLV | Max | 119.082 | 0.2227 | 300 | 500 | 460 | 1.3758 | 18 | 2 | 12 | 0 | 508.938 | OK | 82.3838 | 0.0027032 | 160 | 9.5 | FONDA+SLV | Min | 48.51 | -123.788 | 300 | 500 | 460 | 764.7182 | 18 | 2 | 14 | 2 | 816.8141 | OK | -132.221 | 0.93622
161 | 9.5 | FONDA+SLV | Max | -20.971 | 30.1477 | 300 | 500 | 460 | 186.2418 | 18 | 2 | 12 | 0 | 508.938 | OK | 82.3838 | 0.36594 | 161 | 9.5 | FONDA+SLV | Min | -93.511 | -111.1289 | 300 | 500 | 460 | 686.5148 | 18 | 2 | 14 | 2 | 816.8141 | OK | -132.221 | 0.84048
161 | 10 | FONDA+SLV | Max | -8.054 | 37.4041 | 300 | 500 | 460 | 231.0692 | 18 | 2 | 12 | 0 | 508.938 | OK | 82.3838 | 0.45402 | 161 | 10 | FONDA+SLV | Min | -78.049 | -68.8752 | 300 | 500 | 460 | 425.4865 | 18 | 2 | 14 | 2 | 816.8141 | OK | -132.221 | 0.52091
161 | 10.5 | FONDA+SLV | Max | 4.862 | 38.2023 | 300 | 500 | 460 | 236.0002 | 18 | 2 | 12 | 0 | 508.938 | OK | 82.3838 | 0.46371 | 161 | 10.5 | FONDA+SLV | Min | -65.133 | -33.0798 | 300 | 500 | 460 | 204.3552 | 18 | 2 | 14 | 0 | 508.938 | OK | -82.3838 | 0.40153
161 | 11 | FONDA+SLV | Max | 17.778 | 32.5426 | 300 | 500 | 460 | 201.0366 | 18 | 2 | 12 | 0 | 508.938 | OK | 82.3838 | 0.39501 | 161 | 11 | FONDA+SLV | Min | -52.216 | -3.7429 | 300 | 500 | 460 | 23.1223 | 18 | 2 | 14 | 0 | 508.938 | OK | -82.3838 | 0.045432
161 | 11.5 | FONDA+SLV | Max | 30.695 | 33.2283 | 300 | 500 | 460 | 205.2726 | 18 | 2 | 12 | 0 | 508.938 | OK | 82.3838 | 0.40334 | 161 | 11.5 | FONDA+SLV | Min | -39.3 | 19.1138 | 300 | 500 | 460 | 118.0783 | 18 | 2 | 14 | 0 | 508.938 | OK | -82.3838 | -0.23201
161 | 12 | FONDA+SLV | Max | 43.611 | 35.5586 | 300 | 500 | 460 | 219.6684 | 18 | 2 | 12 | 0 | 508.938 | OK | 82.3838 | 0.43162 | 161 | 12 | FONDA+SLV | Min | -26.383 | 1.8461 | 300 | 500 | 460 | 11.4045 | 18 | 2 | 12 | 1 | 622.0353 | OK | -100.6913 | -0.018334
161 | 12.5 | FONDA+SLV | Max | 56.528 | 45.5208 | 300 | 500 | 460 | 281.2113 | 18 | 2 | 12 | 0 | 508.938 | OK | 82.3838 | 0.55255 | 161 | 12.5 | FONDA+SLV | Min | -13.467 | -23.1883 | 300 | 500 | 460 | 143.2491 | 18 | 2 | 12 | 1 | 622.0353 | OK | -100.6913 | 0.23029
161 | 13 | FONDA+SLV | Max | 69.444 | 49.0251 | 300 | 500 | 460 | 302.8596 | 18 | 2 | 12 | 0 | 508.938 | OK | 82.3838 | 0.59508 | 161 | 13 | FONDA+SLV | Min | -0.551 | -54.6811 | 300 | 500 | 460 | 337.8004 | 18 | 2 | 12 | 1 | 622.0353 | OK | -100.6913 | 0.54306
161 | 13.5 | FONDA+SLV | Max | 82.361 | 46.0712 | 300 | 500 | 460 | 284.6115 | 18 | 2 | 12 | 0 | 508.938 | OK | 82.3838 | 0.55923 | 161 | 13.5 | FONDA+SLV | Min | 12.366 | -92.6323 | 300 | 500 | 460 | 572.2494 | 18 | 2 | 12 | 1 | 622.0353 | OK | -100.6913 | 0.91996
Frame | Station | OutputCase | StepType | V2 | M3 | b | h | d | As | $\phi$ | $n \phi$ | $\phi$ | $n \phi$ | As |  | Mrd | Med/Mrd | Frame | Station | OutputCase | StepType | V2 | M3 | b | h | d | As | $\phi$ | $n \phi$ | $\phi$ | $n \phi$ | As |  | Mrd | Med/Mrd
Text | m | Text | Text | KN | KN-m | mm | mm | mm | mm^2 | mm | - | mm | - | mm^2 |  | KN-m | - | Text | m | Text | Text | KN | KN-m | mm | mm | mm | mm^2 | mm | - | mm | - | mm^2 |  | KN-m | -
171 | 0 | FONDA+SLV | Max | -27.65 | 35.0562 | 300 | 500 | 460 | 216.5647 | 18 | 2 | 12 | 0 | 508.938 | OK | 82.3838 | 0.42552 | 171 | 0 | FONDA+SLV | Min | -115.692 | -97.167 | 300 | 500 | 460 | 600.2632 | 18 | 2 | 12 | 1 | 622.0353 | OK | -100.6913 | 0.965
171 | 0.5 | FONDA+SLV | Max | -11.182 | 44.7643 | 300 | 500 | 460 | 276.5379 | 18 | 2 | 12 | 0 | 508.938 | OK | 82.3838 | 0.54336 | 171 | 0.5 | FONDA+SLV | Min | -84.564 | -54.1154 | 300 | 500 | 460 | 334.3057 | 18 | 2 | 12 | 1 | 622.0353 | OK | -100.6913 | 0.53744
171 | 1 | FONDA+SLV | Max | 5.287 | 46.2381 | 300 | 500 | 460 | 285.6425 | 18 | 2 | 12 | 0 | 508.938 | OK | 82.3838 | 0.56125 | 171 | 1 | FONDA+SLV | Min | -61.401 | -19.2981 | 300 | 500 | 460 | 119.2168 | 18 | 2 | 12 | 1 | 622.0353 | OK | -100.6913 | 0.19166
171 | 1.5 | FONDA+SLV | Max | 21.755 | 44.0752 | 300 | 500 | 460 | 272.2809 | 18 | 2 | 12 | 0 | 508.938 | OK | 82.3838 | 0.535 | 171 | 1.5 | FONDA+SLV | Min | -44.932 | 7.2846 | 300 | 500 | 460 | 45.0017 | 18 | 2 | 14 | 0 | 508.938 | OK | -82.3838 | -0.088423
171 | 2 | FONDA+SLV | Max | 38.224 | 47.4461 | 300 | 500 | 460 | 293.1051 | 18 | 2 | 12 | 0 | 508.938 | OK | 82.3838 | 0.57592 | 171 | 2 | FONDA+SLV | Min | -28.464 | 24.4589 | 300 | 500 | 460 | 151.0984 | 18 | 2 | 14 | 0 | 508.938 | OK | -82.3838 | -0.29689
171 | 2.5 | FONDA+SLV | Max | 54.692 | 35.7499 | 300 | 500 | 460 | 220.8502 | 18 | 2 | 12 | 0 | 508.938 | OK | 82.3838 | 0.43394 | 171 | 2.5 | FONDA+SLV | Min | -11.995 | 1.2528 | 300 | 500 | 460 | 7.7394 | 18 | 2 | 14 | 0 | 508.938 | OK | -82.3838 | -0.015207
171 | 3 | FONDA+SLV | Max | 71.161 | 37.63 | 300 | 500 | 460 | 232.4648 | 18 | 2 | 12 | 0 | 508.938 | OK | 82.3838 | 0.45676 | 171 | 3 | FONDA+SLV | Min | 4.473 | -30.21 | 300 | 500 | 460 | 186.6266 | 18 | 2 | 18 | 2 | 1017.876 | OK | -164.7677 | 0.18335
171 | 3.5 | FONDA+SLV | Max | 102.209 | 31.2762 | 300 | 500 | 460 | 193.2132 | 18 | 2 | 12 | 0 | 508.938 | OK | 82.3838 | 0.37964 | 171 | 3.5 | FONDA+SLV | Min | 20.942 | -69.9072 | 300 | 500 | 460 | 431.8618 | 18 | 2 | 18 | 2 | 1017.876 | OK | -164.7677 | 0.42428
171 | 4 | FONDA+SLV | Max | 133.338 | 16.6882 | 300 | 500 | 460 | 103.0938 | 18 | 2 | 12 | 0 | 508.938 | OK | 82.3838 | 0.20257 | 171 | 4 | FONDA+SLV | Min | 37.41 | -117.8387 | 300 | 500 | 460 | 727.9656 | 18 | 2 | 18 | 2 | 1017.876 | OK | -164.7677 | 0.71518
172 | 4 | FONDA+SLV | Max | -68.984 | -19.5409 | 300 | 500 | 460 | 120.7167 | 18 | 2 | 12 | 0 | 508.938 | OK | 82.3838 | -0.23719 | 172 | 4 | FONDA+SLV | Min | -171.208 | -149.0271 | 300 | 500 | 460 | 920.6364 | 18 | 2 | 18 | 2 | 1017.876 | OK | -164.7677 | 0.90447
172 | 4.5 | FONDA+SLV | Max | -52.515 | 10.8339 | 300 | 500 | 460 | 66.928 | 18 | 2 | 12 | 0 | 508.938 | OK | 82.3838 | 0.13151 | 172 | 4.5 | FONDA+SLV | Min | -140.08 | -86.3414 | 300 | 500 | 460 | 533.3865 | 18 | 2 | 18 | 2 | 1017.876 | OK | -164.7677 | 0.52402
172 | 5 | FONDA+SLV | Max | -36.047 | 32.9745 | 300 | 500 | 460 | 203.7047 | 18 | 2 | 12 | 0 | 508.938 | OK | 82.3838 | 0.40025 | 172 | 5 | FONDA+SLV | Min | -108.951 | -42.6082 | 300 | 500 | 460 | 263.2183 | 18 | 2 | 14 | 0 | 508.938 | OK | -82.3838 | 0.51719
172 | 5.5 | FONDA+SLV | Max | -19.579 | 46.8809 | 300 | 500 | 460 | 289.6135 | 18 | 2 | 14 | 1 | 662.876 | OK | 107.3024 | 0.4369 | 172 | 5.5 | FONDA+SLV | Min | -77.822 | -7.1092 | 300 | 500 | 460 | 43.9181 | 18 | 2 | 14 | 0 | 508.938 | OK | -82.3838 | 0.086294
172 | 6 | FONDA+SLV | Max | -3.11 | 68.8743 | 300 | 500 | 460 | 425.4809 | 18 | 2 | 14 | 1 | 662.876 | OK | 107.3024 | 0.64187 | 172 | 6 | FONDA+SLV | Min | -46.693 | 20.1555 | 300 | 500 | 460 | 124.5135 | 18 | 2 | 14 | 0 | 508.938 | OK | -82.3838 | -0.24465
172 | 6.5 | FONDA+SLV | Max | 13.358 | 84.4387 | 300 | 500 | 460 | 521.6323 | 18 | 2 | 14 | 1 | 662.876 | OK | 107.3024 | 0.78692 | 172 | 6.5 | FONDA+SLV | Min | -29.827 | 39.1861 | 300 | 500 | 460 | 242.0778 | 18 | 2 | 14 | 0 | 508.938 | OK | -82.3838 | -0.47565
172 | 7 | FONDA+SLV | Max | 29.827 | 84.4387 | 300 | 500 | 460 | 521.6323 | 18 | 2 | 14 | 1 | 662.876 | OK | 107.3024 | 0.78692 | 172 | 7 | FONDA+SLV | Min | -13.358 | 39.1861 | 300 | 500 | 460 | 242.0778 | 18 | 2 | 14 | 0 | 508.938 | OK | -82.3838 | -0.47565
172 | 7.5 | FONDA+SLV | Max | 46.693 | 68.8743 | 300 | 500 | 460 | 425.4809 | 18 | 2 | 14 | 1 | 662.876 | OK | 107.3024 | 0.64187 | 172 | 7.5 | FONDA+SLV | Min | 3.11 | 20.1555 | 300 | 500 | 460 | 124.5135 | 18 | 2 | 14 | 0 | 508.938 | OK | -82.3838 | -0.24465
172 | 8 | FONDA+SLV | Max | 77.822 | 46.8809 | 300 | 500 | 460 | 289.6135 | 18 | 2 | 14 | 1 | 662.876 | OK | 107.3024 | 0.4369 | 172 | 8 | FONDA+SLV | Min | 19.579 | -7.1092 | 300 | 500 | 460 | 43.9181 | 18 | 2 | 14 | 0 | 508.938 | OK | -82.3838 | 0.086294
172 | 8.5 | FONDA+SLV | Max | 108.951 | 32.9745 | 300 | 500 | 460 | 203.7047 | 18 | 2 | 12 | 0 | 508.938 | OK | 82.3838 | 0.40025 | 172 | 8.5 | FONDA+SLV | Min | 36.047 | -42.6082 | 300 | 500 | 460 | 263.2183 | 18 | 2 | 18 | 2 | 1017.876 | OK | -164.7677 | 0.2586
172 | 9 | FONDA+SLV | Max | 140.08 | 10.8339 | 300 | 500 | 460 | 66.928 | 18 | 2 | 12 | 0 | 508.938 | OK | 82.3838 | 0.13151 | 172 | 9 | FONDA+SLV | Min | 52.515 | -86.3414 | 300 | 500 | 460 | 533.3865 | 18 | 2 | 18 | 2 | 1017.876 | OK | -164.7677 | 0.52402
172 | 9.5 | FONDA+SLV | Max | 171.208 | -19.5409 | 300 | 500 | 460 | 120.7167 | 18 | 2 | 12 | 0 | 508.938 | OK | 82.3838 | -0.23719 | 172 | 9.5 | FONDA+SLV | Min | 68.984 | -149.0271 | 300 | 500 | 460 | 920.6364 | 18 | 2 | 18 | 2 | 1017.876 | OK | -164.7677 | 0.90447
173 | 9.5 | FONDA+SLV | Max | -37.41 | 16.6882 | 300 | 500 | 460 | 103.0938 | 18 | 2 | 12 | 0 | 508.938 | OK | 82.3838 | 0.20257 | 173 | 9.5 | FONDA+SLV | Min | -133.338 | -117.8387 | 300 | 500 | 460 | 727.9656 | 18 | 2 | 18 | 2 | 1017.876 | OK | -164.7677 | 0.71518
173 | 10 | FONDA+SLV | Max | -20.942 | 31.2762 | 300 | 500 | 460 | 193.2132 | 18 | 2 | 12 | 0 | 508.938 | OK | 82.3838 | 0.37964 | 173 | 10 | FONDA+SLV | Min | -102.209 | -69.9072 | 300 | 500 | 460 | 431.8618 | 18 | 2 | 18 | 2 | 1017.876 | OK | -164.7677 | 0.42428
173 | 10.5 | FONDA+SLV | Max | -4.473 | 37.63 | 300 | 500 | 460 | 232.4648 | 18 | 2 | 12 | 0 | 508.938 | OK | 82.3838 | 0.45676 | 173 | 10.5 | FONDA+SLV | Min | -71.161 | -30.21 | 300 | 500 | 460 | 186.6266 | 18 | 2 | 14 | 0 | 508.938 | OK | -82.3838 | 0.3667
173 | 11 | FONDA+SLV | Max | 11.995 | 35.7499 | 300 | 500 | 460 | 220.8502 | 18 | 2 | 12 | 0 | 508.938 | OK | 82.3838 | 0.43394 | 173 | 11 | FONDA+SLV | Min | -54.692 | 1.2528 | 300 | 500 | 460 | 7.7394 | 18 | 2 | 14 | 0 | 508.938 | OK | -82.3838 | -0.015207
173 | 11.5 | FONDA+SLV | Max | 28.464 | 47.4461 | 300 | 500 | 460 | 293.1051 | 18 | 2 | 12 | 0 | 508.938 | OK | 82.3838 | 0.57592 | 173 | 11.5 | FONDA+SLV | Min | -38.224 | 24.4589 | 300 | 500 | 460 | 151.0984 | 18 | 2 | 14 | 0 | 508.938 | OK | -82.3838 | -0.29689
173 | 12 | FONDA+SLV | Max | 44.932 | 44.0752 | 300 | 500 | 460 | 272.2809 | 18 | 2 | 12 | 0 | 508.938 | OK | 82.3838 | 0.535 | 173 | 12 | FONDA+SLV | Min | -21.755 | 7.2846 | 300 | 500 | 460 | 45.0017 | 18 | 2 | 12 | 1 | 622.0353 | OK | -100.6913 | -0.072346
173 | 12.5 | FONDA+SLV | Max | 61.401 | 46.2381 | 300 | 500 | 460 | 285.6425 | 18 | 2 | 12 | 0 | 508.938 | OK | 82.3838 | 0.56125 | 173 | 12.5 | FONDA+SLV | Min | -5.287 | -19.2981 | 300 | 500 | 460 | 119.2168 | 18 | 2 | 12 | 1 | 622.0353 | OK | -100.6913 | 0.19166
173 | 13 | FONDA+SLV | Max | 84.564 | 44.7643 | 300 | 500 | 460 | 276.5379 | 18 | 2 | 12 | 0 | 508.938 | OK | 82.3838 | 0.54336 | 173 | 13 | FONDA+SLV | Min | 11.182 | -54.1154 | 300 | 500 | 460 | 334.3057 | 18 | 2 | 12 | 1 | 622.0353 | OK | -100.6913 | 0.53744
173 | 13.5 | FONDA+SLV | Max | 115.692 | 35.0562 | 300 | 500 | 460 | 216.5647 | 18 | 2 | 12 | 0 | 508.938 | OK | 82.3838 | 0.42552 | 173 | 13.5 | FONDA+SLV | Min | 27.65 | -97.167 | 300 | 500 | 460 | 600.2632 | 18 | 2 | 12 | 1 | 622.0353 | OK | -100.6913 | 0.965
Frame | Station | OutputCase | StepType | V2 | M3 | b | h | d | As | $\phi$ | $n \phi$ | $\phi$ | $n \phi$ | As |  | Mrd | Med/Mrd | Frame | Station | OutputCase | StepType | V2 | M3 | b | h | d | As | $\phi$ | $n \phi$ | $\phi$ | $n \phi$ | As |  | Mrd | Med/Mrd
Text | m | Text | Text | KN | KN-m | mm | mm | mm | mm^2 | mm | - | mm | - | mm^2 |  | KN-m | - | Text | m | Text | Text | KN | KN-m | mm | mm | mm | mm^2 | mm | - | mm | - | mm^2 |  | KN-m | -
183 | 0 | FONDA+SLV | Max | -39.216 | 27.0117 | 300 | 500 | 460 | 166.8687 | 14 | 2 | 12 | 2 | 534.0708 | OK | 86.4522 | 0.31245 | 183 | 0 | FONDA+SLV | Min | -135.782 | -99.732 | 300 | 500 | 460 | 616.1088 | 18 | 2 | 12 | 1 | 622.0353 | OK | -100.6913 | 0.99047
183 | 0.5 | FONDA+SLV | Max | -20.011 | 41.8188 | 300 | 500 | 460 | 258.3417 | 14 | 2 | 12 | 2 | 534.0708 | OK | 86.4522 | 0.48372 | 183 | 0.5 | FONDA+SLV | Min | -99.273 | -52.9616 | 300 | 500 | 460 | 327.1779 | 18 | 2 | 12 | 1 | 622.0353 | OK | -100.6913 | 0.52598
183 | 1 | FONDA+SLV | Max | -0.807 | 47.0234 | 300 | 500 | 460 | 290.4938 | 14 | 2 | 12 | 2 | 534.0708 | OK | 86.4522 | 0.54392 | 183 | 1 | FONDA+SLV | Min | -64.734 | -15.7937 | 300 | 500 | 460 | 97.5679 | 18 | 2 | 12 | 1 | 622.0353 | OK | -100.6913 | 0.15685
183 | 1.5 | FONDA+SLV | Max | 18.398 | 51.6128 | 300 | 500 | 460 | 318.8455 | 14 | 2 | 12 | 2 | 534.0708 | OK | 86.4522 | 0.59701 | 183 | 1.5 | FONDA+SLV | Min | -45.529 | 11.7715 | 300 | 500 | 460 | 72.7201 | 18 | 2 | 14 | 0 | 508.938 | OK | -82.3838 | -0.14289
183 | 2 | FONDA+SLV | Max | 37.603 | 55.6138 | 300 | 500 | 460 | 343.5623 | 14 | 2 | 12 | 2 | 534.0708 | OK | 86.4522 | 0.64329 | 183 | 2 | FONDA+SLV | Min | -26.324 | 28.6005 | 300 | 500 | 460 | 176.6837 | 18 | 2 | 14 | 0 | 508.938 | OK | -82.3838 | -0.34716
183 | 2.5 | FONDA+SLV | Max | 56.808 | 41.3604 | 300 | 500 | 460 | 255.5098 | 14 | 2 | 12 | 2 | 534.0708 | OK | 86.4522 | 0.47842 | 183 | 2.5 | FONDA+SLV | Min | -7.119 | 5.0213 | 300 | 500 | 460 | 31.0198 | 20 | 2 | 14 | 0 | 628.3185 | OK | -101.7084 | -0.04937
183 | 3 | FONDA+SLV | Max | 83.269 | 36.8552 | 300 | 500 | 460 | 227.6783 | 14 | 2 | 12 | 2 | 534.0708 | OK | 86.4522 | 0.42631 | 183 | 3 | FONDA+SLV | Min | 12.086 | -28.1834 | 300 | 500 | 460 | 174.107 | 20 | 2 | 18 | 2 | 1137.2565 | OK | -184.0923 | 0.15309
183 | 3.5 | FONDA+SLV | Max | 119.778 | 26.0111 | 300 | 500 | 460 | 160.6873 | 14 | 2 | 12 | 2 | 534.0708 | OK | 86.4522 | 0.30087 | 183 | 3.5 | FONDA+SLV | Min | 31.29 | -70.9908 | 300 | 500 | 460 | 438.5559 | 20 | 2 | 18 | 2 | 1137.2565 | OK | -184.0923 | 0.38563
183 | 4 | FONDA+SLV | Max | 156.287 | 5.5646 | 300 | 500 | 460 | 34.3761 | 14 | 2 | 12 | 2 | 534.0708 | OK | 86.4522 | 0.064366 | 183 | 4 | FONDA+SLV | Min | 50.495 | -123.4007 | 300 | 500 | 460 | 762.3256 | 20 | 2 | 18 | 2 | 1137.2565 | OK | -184.0923 | 0.67032
184 | 4 | FONDA+SLV | Max | -84.95 | -35.1745 | 300 | 500 | 460 | 217.2956 | 14 | 4 | 0 | 0 | 615.7522 | OK | 99.6743 | -0.35289 | 184 | 4 | FONDA+SLV | Min | -200.797 | -174.7825 | 300 | 500 | 460 | 1079.7441 | 20 | 2 | 18 | 2 | 1137.2565 | OK | -184.0923 | 0.94943
184 | 4.5 | FONDA+SLV | Max | -65.745 | 2.4992 | 300 | 500 | 460 | 15.4392 | 14 | 4 | 0 | 0 | 615.7522 | OK | 99.6743 | 0.025074 | 184 | 4.5 | FONDA+SLV | Min | -164.288 | -90.588 | 300 | 500 | 460 | 559.6204 | 20 | 2 | 18 | 2 | 1137.2565 | OK | -184.0923 | 0.49208
184 | 5 | FONDA+SLV | Max | -46.54 | 30.5705 | 300 | 500 | 460 | 188.8537 | 14 | 4 | 0 | 0 | 615.7522 | OK | 99.6743 | 0.3067 | 184 | 5 | FONDA+SLV | Min | -127.78 | -41.84 | 300 | 500 | 460 | 258.4726 | 20 | 2 | 14 | 0 | 628.3185 | OK | -101.7084 | 0.41137
184 | 5.5 | FONDA+SLV | Max | -27.335 | 49.0394 | 300 | 500 | 460 | 302.948 | 14 | 4 | 0 | 0 | 615.7522 | OK | 99.6743 | 0.492 | 184 | 5.5 | FONDA+SLV | Min | -91.271 | -2.6944 | 300 | 500 | 460 | 16.645 | 20 | 2 | 14 | 0 | 628.3185 | OK | -101.7084 | 0.026491
184 | 6 | FONDA+SLV | Max | -8.131 | 80.7772 | 300 | 500 | 460 | 499.0128 | 14 | 4 | 0 | 0 | 615.7522 | OK | 99.6743 | 0.81041 | 184 | 6 | FONDA+SLV | Min | -54.763 | 26.8488 | 300 | 500 | 460 | 165.8623 | 20 | 2 | 14 | 0 | 628.3185 | OK | -101.7084 | -0.26398
184 | 6.5 | FONDA+SLV | Max | 11.074 | 99.0315 | 300 | 500 | 460 | 611.7814 | 14 | 4 | 0 | 0 | 615.7522 | OK | 99.6743 | 0.99355 | 184 | 6.5 | FONDA+SLV | Min | -30.279 | 46.7895 | 300 | 500 | 460 | 289.0489 | 20 | 2 | 14 | 0 | 628.3185 | OK | -101.7084 | -0.46004
184 | 7 | FONDA+SLV | Max | 30.279 | 99.0315 | 300 | 500 | 460 | 611.7814 | 14 | 4 | 0 | 0 | 615.7522 | OK | 99.6743 | 0.99355 | 184 | 7 | FONDA+SLV | Min | -11.074 | 46.7895 | 300 | 500 | 460 | 289.0489 | 20 | 2 | 14 | 0 | 628.3185 | OK | -101.7084 | -0.46004
184 | 7.5 | FONDA+SLV | Max | 54.763 | 80.7772 | 300 | 500 | 460 | 499.0128 | 14 | 4 | 0 | 0 | 615.7522 | OK | 99.6743 | 0.81041 | 184 | 7.5 | FONDA+SLV | Min | 8.131 | 26.8488 | 300 | 500 | 460 | 165.8623 | 20 | 2 | 14 | 0 | 628.3185 | OK | -101.7084 | -0.26398
184 | 8 | FONDA+SLV | Max | 91.271 | 49.0394 | 300 | 500 | 460 | 302.948 | 14 | 4 | 0 | 0 | 615.7522 | OK | 99.6743 | 0.492 | 184 | 8 | FONDA+SLV | Min | 27.335 | -2.6944 | 300 | 500 | 460 | 16.645 | 20 | 2 | 14 | 0 | 628.3185 | OK | -101.7084 | 0.026491
184 | 8.5 | FONDA+SLV | Max | 127.78 | 30.5705 | 300 | 500 | 460 | 188.8537 | 14 | 4 | 0 | 0 | 615.7522 | OK | 99.6743 | 0.3067 | 184 | 8.5 | FONDA+SLV | Min | 46.54 | -41.84 | 300 | 500 | 460 | 258.4726 | 20 | 2 | 18 | 2 | 1137.2565 | OK | -184.0923 | 0.22728
184 | 9 | FONDA+SLV | Max | 164.288 | 2.4992 | 300 | 500 | 460 | 15.4392 | 14 | 4 | 0 | 0 | 615.7522 | OK | 99.6743 | 0.025074 | 184 | 9 | FONDA+SLV | Min | 65.745 | -90.588 | 300 | 500 | 460 | 559.6204 | 20 | 2 | 18 | 2 | 1137.2565 | OK | -184.0923 | 0.49208
184 | 9.5 | FONDA+SLV | Max | 200.797 | -35.1745 | 300 | 500 | 460 | 217.2956 | 14 | 4 | 0 | 0 | 615.7522 | OK | 99.6743 | -0.35289 | 184 | 9.5 | FONDA+SLV | Min | 84.95 | -174.7825 | 300 | 500 | 460 | 1079.7441 | 20 | 2 | 18 | 2 | 1137.2565 | OK | -184.0923 | 0.94943
185 | 9.5 | FONDA+SLV | Max | -50.495 | 5.5646 | 300 | 500 | 460 | 34.3761 | 14 | 2 | 12 | 2 | 534.0708 | OK | 86.4522 | 0.064366 | 185 | 9.5 | FONDA+SLV | Min | -156.287 | -123.4007 | 300 | 500 | 460 | 762.3256 | 20 | 2 | 18 | 2 | 1137.2565 | OK | -184.0923 | 0.67032
185 | 10 | FONDA+SLV | Max | -31.29 | 26.0111 | 300 | 500 | 460 | 160.6873 | 14 | 2 | 12 | 2 | 534.0708 | OK | 86.4522 | 0.30087 | 185 | 10 | FONDA+SLV | Min | -119.778 | -70.9908 | 300 | 500 | 460 | 438.5559 | 20 | 2 | 18 | 2 | 1137.2565 | OK | -184.0923 | 0.38563
185 | 10.5 | FONDA+SLV | Max | -12.086 | 36.8552 | 300 | 500 | 460 | 227.6783 | 14 | 2 | 12 | 2 | 534.0708 | OK | 86.4522 | 0.42631 | 185 | 10.5 | FONDA+SLV | Min | -83.269 | -28.1834 | 300 | 500 | 460 | 174.107 | 20 | 2 | 14 | 0 | 628.3185 | OK | -101.7084 | 0.2771
185 | 11 | FONDA+SLV | Max | 7.119 | 41.3604 | 300 | 500 | 460 | 255.5098 | 14 | 2 | 12 | 2 | 534.0708 | OK | 86.4522 | 0.47842 | 185 | 11 | FONDA+SLV | Min | -56.808 | 5.0213 | 300 | 500 | 460 | 31.0198 | 20 | 2 | 14 | 0 | 628.3185 | OK | -101.7084 | -0.04937
185 | 11.5 | FONDA+SLV | Max | 26.324 | 55.6138 | 300 | 500 | 460 | 343.5623 | 14 | 2 | 12 | 2 | 534.0708 | OK | 86.4522 | 0.64329 | 185 | 11.5 | FONDA+SLV | Min | -37.603 | 28.6005 | 300 | 500 | 460 | 176.6837 | 18 | 2 | 14 | 0 | 508.938 | OK | -82.3838 | -0.34716
185 | 12 | FONDA+SLV | Max | 45.529 | 51.6128 | 300 | 500 | 460 | 318.8455 | 14 | 2 | 12 | 2 | 534.0708 | OK | 86.4522 | 0.59701 | 185 | 12 | FONDA+SLV | Min | -18.398 | 11.7715 | 300 | 500 | 460 | 72.7201 | 18 | 2 | 12 | 1 | 622.0353 | OK | -100.6913 | -0.11691
185 | 12.5 | FONDA+SLV | Max | 64.734 | 47.0234 | 300 | 500 | 460 | 290.4938 | 14 | 2 | 12 | 2 | 534.0708 | OK | 86.4522 | 0.54392 | 185 | 12.5 | FONDA+SLV | Min | 0.807 | -15.7937 | 300 | 500 | 460 | 97.5679 | 18 | 2 | 12 | 1 | 622.0353 | OK | -100.6913 | 0.15685
185 | 13 | FONDA+SLV | Max | 99.273 | 41.8188 | 300 | 500 | 460 | 258.3417 | 14 | 2 | 12 | 2 | 534.0708 | OK | 86.4522 | 0.48372 | 185 | 13 | FONDA+SLV | Min | 20.011 | -52.9616 | 300 | 500 | 460 | 327.1779 | 18 | 2 | 12 | 1 | 622.0353 | OK | -100.6913 | 0.52598
185 | 13.5 | FONDA+SLV | Max | 135.782 | 27.0117 | 300 | 500 | 460 | 166.8687 | 14 | 2 | 12 | 2 | 534.0708 | OK | 86.4522 | 0.31245 | 185 | 13.5 | FONDA+SLV | Min | 39.216 | -99.732 | 300 | 500 | 460 | 616.1088 | 18 | 2 | 12 | 1 | 622.0353 | OK | -100.6913 | 0.99047
Frame | Station | OutputCase | StepType | V2 | M3 | b | h | d | As | $\phi$ | $n \phi$ | $\phi$ | $n \phi$ | As |  | Mrd | Med/Mrd | Frame | Station | OutputCase | StepType | V2 | M3 | b | h | d | As | $\phi$ | $n \phi$ | $\phi$ | $n \phi$ | As |  | Mrd | Med/Mrd
Text | m | Text | Text | KN | KN-m | mm | mm | mm | mm^2 | mm | - | mm | - | mm^2 |  | KN-m | - | Text | m | Text | Text | KN | KN-m | mm | mm | mm | mm^2 | mm | - | mm | - | mm^2 |  | KN-m | -
195 | 0 | FONDA+SLV | Max | -36.208 | 32.9558 | 300 | 500 | 460 | 203.5892 | 18 | 2 | 12 | 0 | 508.938 | OK | 82.3838 | 0.40003 | 195 | 0 | FONDA+SLV | Min | -135.755 | -105.6004 | 300 | 500 | 460 | 652.3617 | 18 | 2 | 14 | 1 | 662.876 | OK | -107.3024 | 0.98414
195 | 0.5 | FONDA+SLV | Max | -17.003 | 46.2585 | 300 | 500 | 460 | 285.7686 | 18 | 2 | 12 | 0 | 508.938 | OK | 82.3838 | 0.5615 | 195 | 0.5 | FONDA+SLV | Min | -99.247 | -57.3573 | 300 | 500 | 460 | 354.333 | 18 | 2 | 14 | 1 | 662.876 | OK | -107.3024 | 0.53454
195 | 1 | FONDA+SLV | Max | 2.202 | 49.9588 | 300 | 500 | 460 | 308.6277 | 18 | 2 | 12 | 0 | 508.938 | OK | 82.3838 | 0.60642 | 195 | 1 | FONDA+SLV | Min | -67.679 | -18.7166 | 300 | 500 | 460 | 115.6245 | 18 | 2 | 14 | 1 | 662.876 | OK | -107.3024 | 0.17443
195 | 1.5 | FONDA+SLV | Max | 21.407 | 51.5338 | 300 | 500 | 460 | 318.3575 | 18 | 2 | 12 | 0 | 508.938 | OK | 82.3838 | 0.62553 | 195 | 1.5 | FONDA+SLV | Min | -48.474 | 10.3213 | 300 | 500 | 460 | 63.7613 | 18 | 2 | 14 | 0 | 508.938 | OK | -82.3838 | -0.12528
195 | 2 | FONDA+SLV | Max | 40.612 | 55.5215 | 300 | 500 | 460 | 342.9921 | 18 | 2 | 12 | 0 | 508.938 | OK | 82.3838 | 0.67394 | 195 | 2 | FONDA+SLV | Min | -29.27 | 28.5262 | 300 | 500 | 460 | 176.2247 | 18 | 2 | 14 | 0 | 508.938 | OK | -82.3838 | -0.34626
195 | 2.5 | FONDA+SLV | Max | 59.817 | 41.2549 | 300 | 500 | 460 | 254.8581 | 18 | 2 | 12 | 0 | 508.938 | OK | 82.3838 | 0.50076 | 195 | 2.5 | FONDA+SLV | Min | -10.065 | 3.4435 | 300 | 500 | 460 | 21.2727 | 18 | 2 | 14 | 0 | 508.938 | OK | -82.3838 | -0.041798
195 | 3 | FONDA+SLV | Max | 83.296 | 39.8233 | 300 | 500 | 460 | 246.0142 | 18 | 2 | 12 | 0 | 508.938 | OK | 82.3838 | 0.48339 | 195 | 3 | FONDA+SLV | Min | 9.14 | -31.2656 | 300 | 500 | 460 | 193.1478 | 20 | 2 | 18 | 2 | 1137.2565 | OK | -184.0923 | 0.16984
195 | 3.5 | FONDA+SLV | Max | 119.805 | 30.4519 | 300 | 500 | 460 | 188.121 | 18 | 2 | 12 | 0 | 508.938 | OK | 82.3838 | 0.36963 | 195 | 3.5 | FONDA+SLV | Min | 28.345 | -75.5773 | 300 | 500 | 460 | 466.8897 | 20 | 2 | 18 | 2 | 1137.2565 | OK | -184.0923 | 0.41054
195 | 4 | FONDA+SLV | Max | 156.313 | 11.4782 | 300 | 500 | 460 | 70.9082 | 18 | 2 | 12 | 0 | 508.938 | OK | 82.3838 | 0.13933 | 195 | 4 | FONDA+SLV | Min | 47.55 | -129.4916 | 300 | 500 | 460 | 799.953 | 20 | 2 | 18 | 2 | 1137.2565 | OK | -184.0923 | 0.70341
196 | 4 | FONDA+SLV | Max | -82.996 | -29.8369 | 300 | 500 | 460 | 184.3218 | 18 | 2 | 12 | 0 | 508.938 | OK | 82.3838 | -0.36217 | 196 | 4 | FONDA+SLV | Min | -200.797 | -174.8616 | 300 | 500 | 460 | 1080.2328 | 20 | 2 | 18 | 2 | 1137.2565 | OK | -184.0923 | 0.94986
196 | 4.5 | FONDA+SLV | Max | -63.792 | 6.8601 | 300 | 500 | 460 | 42.3793 | 18 | 2 | 12 | 0 | 508.938 | OK | 82.3838 | 0.08327 | 196 | 4.5 | FONDA+SLV | Min | -164.288 | -95.0066 | 300 | 500 | 460 | 586.917 | 20 | 2 | 18 | 2 | 1137.2565 | OK | -184.0923 | 0.51608
196 | 5 | FONDA+SLV | Max | -44.587 | 33.9546 | 300 | 500 | 460 | 209.7594 | 18 | 2 | 12 | 0 | 508.938 | OK | 82.3838 | 0.41215 | 196 | 5 | FONDA+SLV | Min | -127.78 | -45.2818 | 300 | 500 | 460 | 279.7349 | 18 | 2 | 14 | 0 | 508.938 | OK | -82.3838 | 0.54964
196 | 5.5 | FONDA+SLV | Max | -25.382 | 51.4468 | 300 | 500 | 460 | 317.82 | 18 | 2 | 12 | 0 | 508.938 | OK | 82.3838 | 0.62448 | 196 | 5.5 | FONDA+SLV | Min | -91.271 | -5.1595 | 300 | 500 | 460 | 31.8736 | 18 | 2 | 14 | 0 | 508.938 | OK | -82.3838 | 0.062628
196 | 6 | FONDA+SLV | Max | -6.177 | 80.6981 | 300 | 500 | 460 | 498.5242 | 18 | 2 | 12 | 1 | 622.0353 | OK | 100.6913 | 0.80144 | 196 | 6 | FONDA+SLV | Min | -54.763 | 25.3604 | 300 | 500 | 460 | 156.6675 | 18 | 2 | 14 | 0 | 508.938 | OK | -82.3838 | -0.30783
196 | 6.5 | FONDA+SLV | Max | 13.028 | 98.9524 | 300 | 500 | 460 | 611.2927 | 18 | 2 | 12 | 1 | 622.0353 | OK | 100.6913 | 0.98273 | 196 | 6.5 | FONDA+SLV | Min | -32.233 | 46.2779 | 300 | 500 | 460 | 285.8884 | 18 | 2 | 14 | 0 | 508.938 | OK | -82.3838 | -0.56174
196 | 7 | FONDA+SLV | Max | 32.233 | 98.9524 | 300 | 500 | 460 | 611.2927 | 18 | 2 | 12 | 1 | 622.0353 | OK | 100.6913 | 0.98273 | 196 | 7 | FONDA+SLV | Min | -13.028 | 46.2779 | 300 | 500 | 460 | 285.8884 | 18 | 2 | 14 | 0 | 508.938 | OK | -82.3838 | -0.56174
196 | 7.5 | FONDA+SLV | Max | 54.763 | 80.6981 | 300 | 500 | 460 | 498.5242 | 18 | 2 | 12 | 1 | 622.0353 | OK | 100.6913 | 0.80144 | 196 | 7.5 | FONDA+SLV | Min | 6.177 | 25.3604 | 300 | 500 | 460 | 156.6675 | 18 | 2 | 14 | 0 | 508.938 | OK | -82.3838 | -0.30783
196 | 8 | FONDA+SLV | Max | 91.271 | 51.4468 | 300 | 500 | 460 | 317.82 | 18 | 2 | 12 | 0 | 508.938 | OK | 82.3838 | 0.62448 | 196 | 8 | FONDA+SLV | Min | 25.382 | -5.1595 | 300 | 500 | 460 | 31.8736 | 18 | 2 | 14 | 0 | 508.938 | OK | -82.3838 | 0.062628
196 | 8.5 | FONDA+SLV | Max | 127.78 | 33.9546 | 300 | 500 | 460 | 209.7594 | 18 | 2 | 12 | 0 | 508.938 | OK | 82.3838 | 0.41215 | 196 | 8.5 | FONDA+SLV | Min | 44.587 | -45.2818 | 300 | 500 | 460 | 279.7349 | 20 | 2 | 18 | 2 | 1137.2565 | OK | -184.0923 | 0.24597
196 | 9 | FONDA+SLV | Max | 164.288 | 6.8601 | 300 | 500 | 460 | 42.3793 | 18 | 2 | 12 | 0 | 508.938 | OK | 82.3838 | 0.08327 | 196 | 9 | FONDA+SLV | Min | 63.792 | -95.0066 | 300 | 500 | 460 | 586.917 | 20 | 2 | 18 | 2 | 1137.2565 | OK | -184.0923 | 0.51608
196 | 9.5 | FONDA+SLV | Max | 200.797 | -29.8369 | 300 | 500 | 460 | 184.3218 | 18 | 2 | 12 | 0 | 508.938 | OK | 82.3838 | -0.36217 | 196 | 9.5 | FONDA+SLV | Min | 82.996 | -174.8616 | 300 | 500 | 460 | 1080.2328 | 20 | 2 | 18 | 2 | 1137.2565 | OK | -184.0923 | 0.94986
197 | 9.5 | FONDA+SLV | Max | -47.55 | 11.4782 | 300 | 500 | 460 | 70.9082 | 18 | 2 | 12 | 0 | 508.938 | OK | 82.3838 | 0.13933 | 197 | 9.5 | FONDA+SLV | Min | -156.313 | -129.4916 | 300 | 500 | 460 | 799.953 | 20 | 2 | 18 | 2 | 1137.2565 | OK | -184.0923 | 0.70341
197 | 10 | FONDA+SLV | Max | -28.345 | 30.4519 | 300 | 500 | 460 | 188.121 | 18 | 2 | 12 | 0 | 508.938 | OK | 82.3838 | 0.36963 | 197 | 10 | FONDA+SLV | Min | -119.805 | -75.5773 | 300 | 500 | 460 | 466.8897 | 20 | 2 | 18 | 2 | 1137.2565 | OK | -184.0923 | 0.41054
197 | 10.5 | FONDA+SLV | Max | -9.14 | 39.8233 | 300 | 500 | 460 | 246.0142 | 18 | 2 | 12 | 0 | 508.938 | OK | 82.3838 | 0.48339 | 197 | 10.5 | FONDA+SLV | Min | -83.296 | -31.2656 | 300 | 500 | 460 | 193.1478 | 18 | 2 | 14 | 0 | 508.938 | OK | -82.3838 | 0.37951
197 | 11 | FONDA+SLV | Max | 10.065 | 41.2549 | 300 | 500 | 460 | 254.8581 | 18 | 2 | 12 | 0 | 508.938 | OK | 82.3838 | 0.50076 | 197 | 11 | FONDA+SLV | Min | -59.817 | 3.4435 | 300 | 500 | 460 | 21.2727 | 18 | 2 | 14 | 0 | 508.938 | OK | -82.3838 | -0.041798
197 | 11.5 | FONDA+SLV | Max | 29.27 | 55.5215 | 300 | 500 | 460 | 342.9921 | 18 | 2 | 12 | 0 | 508.938 | OK | 82.3838 | 0.67394 | 197 | 11.5 | FONDA+SLV | Min | -40.612 | 28.5262 | 300 | 500 | 460 | 176.2247 | 18 | 2 | 14 | 0 | 508.938 | OK | -82.3838 | -0.34626
197 | 12 | FONDA+SLV | Max | 48.474 | 51.5338 | 300 | 500 | 460 | 318.3575 | 18 | 2 | 12 | 0 | 508.938 | OK | 82.3838 | 0.62553 | 197 | 12 | FONDA+SLV | Min | -21.407 | 10.3213 | 300 | 500 | 460 | 63.7613 | 18 | 2 | 12 | 0 | 508.938 | OK | -82.3838 | -0.12528
197 | 12.5 | FONDA+SLV | Max | 67.679 | 49.9588 | 300 | 500 | 460 | 308.6277 | 18 | 2 | 12 | 0 | 508.938 | OK | 82.3838 | 0.60642 | 197 | 12.5 | FONDA+SLV | Min | -2.202 | -18.7166 | 300 | 500 | 460 | 115.6245 | 18 | 2 | 14 | 1 | 662.876 | OK | -107.3024 | 0.17443
197 | 13 | FONDA+SLV | Max | 99.247 | 46.2585 | 300 | 500 | 460 | 285.7686 | 18 | 2 | 12 | 0 | 508.938 | OK | 82.3838 | 0.5615 | 197 | 13 | FONDA+SLV | Min | 17.003 | -57.3573 | 300 | 500 | 460 | 354.333 | 18 | 2 | 14 | 1 | 662.876 | OK | -107.3024 | 0.53454
197 | 13.5 | FONDA+SLV | Max | 135.755 | 32.9558 | 300 | 500 | 460 | 203.5892 | 18 | 2 | 12 | 0 | 508.938 | OK | 82.3838 | 0.40003 | 197 | 13.5 | FONDA+SLV | Min | 36.208 | -105.6004 | 300 | 500 | 460 | 652.3617 | 18 | 2 | 14 | 1 | 662.876 | OK | -107.3024 | 0.98414
Frame | Station | OutputCase | StepType | V2 | M3 | b | h | d | As | $\phi$ | $n \phi$ | $\phi$ | $n \phi$ | As |  | Mrd | Med/Mrd | Frame | Station | OutputCase | StepType | V2 | M3 | b | h | d | As | $\phi$ | $n \phi$ | $\phi$ | $n \phi$ | As |  | Mrd | Med/Mrd
Text | m | Text | Text | KN | KN-m | mm | mm | mm | mm^2 | mm | - | mm | - | mm^2 |  | KN-m | - | Text | m | Text | Text | KN | KN-m | mm | mm | mm | mm^2 | mm | - | mm | - | mm^2 |  | KN-m | -
207 | 0 | FONDA+SLV | Max | -9.439 | 51.8912 | 300 | 500 | 460 | 320.5654 | 18 | 2 | 12 | 0 | 508.938 | OK | 82.3838 | 0.62987 | 207 | 0 | FONDA+SLV | Min | -85.265 | -98.345 | 300 | 500 | 460 | 607.5404 | 18 | 2 | 12 | 1 | 622.0353 | OK | -100.6913 | 0.9767
207 | 0.5 | FONDA+SLV | Max | 3.478 | 53.3816 | 300 | 500 | 460 | 329.7725 | 18 | 2 | 12 | 0 | 508.938 | OK | 82.3838 | 0.64796 | 207 | 0.5 | FONDA+SLV | Min | -72.349 | -58.9416 | 300 | 500 | 460 | 364.1202 | 18 | 2 | 12 | 1 | 622.0353 | OK | -100.6913 | 0.58537
207 | 1 | FONDA+SLV | Max | 16.394 | 48.4139 | 300 | 500 | 460 | 299.0839 | 18 | 2 | 12 | 0 | 508.938 | OK | 82.3838 | 0.58766 | 207 | 1 | FONDA+SLV | Min | -59.432 | -25.9965 | 300 | 500 | 460 | 160.5971 | 18 | 2 | 12 | 0 | 508.938 | OK | -82.3838 | 0.31555
207 | 1.5 | FONDA+SLV | Max | 29.31 | 36.9882 | 300 | 500 | 460 | 228.4999 | 18 | 2 | 12 | 0 | 508.938 | OK | 82.3838 | 0.44897 | 207 | 1.5 | FONDA+SLV | Min | -46.516 | 0.4901 | 300 | 500 | 460 | 3.0277 | 18 | 2 | 12 | 0 | 508.938 | OK | -82.3838 | -0.005949
207 | 2 | FONDA+SLV | Max | 42.227 | 33.2913 | 300 | 500 | 460 | 205.6618 | 18 | 2 | 12 | 0 | 508.938 | OK | 82.3838 | 0.4041 | 207 | 2 | FONDA+SLV | Min | -33.599 | 19.0778 | 300 | 500 | 460 | 117.8559 | 18 | 2 | 12 | 0 | 508.938 | OK | -82.3838 | -0.23157
207 | 2.5 | FONDA+SLV | Max | 55.143 | 34.0913 | 300 | 500 | 460 | 210.6039 | 18 | 2 | 12 | 0 | 508.938 | OK | 82.3838 | 0.41381 | 207 | 2.5 | FONDA+SLV | Min | -20.683 | -5.2405 | 300 | 500 | 460 | 32.3739 | 18 | 2 | 14 | 0 | 508.938 | OK | -82.3838 | 0.063611
207 | 3 | FONDA+SLV | Max | 68.06 | 41.2033 | 300 | 500 | 460 | 254.5393 | 18 | 2 | 12 | 0 | 508.938 | OK | 82.3838 | 0.50014 | 207 | 3 | FONDA+SLV | Min | -7.767 | -36.0409 | 300 | 500 | 460 | 222.6479 | 18 | 2 | 14 | 0 | 508.938 | OK | -82.3838 | 0.43748
207 | 3.5 | FONDA+SLV | Max | 80.976 | 41.8573 | 300 | 500 | 460 | 258.5795 | 18 | 2 | 12 | 0 | 508.938 | OK | 82.3838 | 0.50808 | 207 | 3.5 | FONDA+SLV | Min | 5.15 | -73.2998 | 300 | 500 | 460 | 452.8201 | 18 | 2 | 14 | 2 | 816.8141 | OK | -132.221 | 0.55437
207 | 4 | FONDA+SLV | Max | 93.893 | 36.0531 | 300 | 500 | 460 | 222.7232 | 18 | 2 | 12 | 0 | 508.938 | OK | 82.3838 | 0.43762 | 207 | 4 | FONDA+SLV | Min | 18.066 | -117.017 | 300 | 500 | 460 | 722.8894 | 18 | 2 | 14 | 2 | 816.8141 | OK | -132.221 | 0.88501
208 | 4 | FONDA+SLV | Max | -46.647 | 5.3683 | 300 | 500 | 460 | 33.1634 | 18 | 2 | 12 | 0 | 508.938 | OK | 82.3838 | 0.065162 | 208 | 4 | FONDA+SLV | Min | -119.082 | -128.8909 | 300 | 500 | 460 | 796.2421 | 18 | 2 | 14 | 2 | 816.8141 | OK | -132.221 | 0.97481
208 | 4.5 | FONDA+SLV | Max | -33.73 | 25.4624 | 300 | 500 | 460 | 157.2977 | 18 | 2 | 12 | 0 | 508.938 | OK | 82.3838 | 0.30907 | 208 | 4.5 | FONDA+SLV | Min | -97.431 | -84.4028 | 300 | 500 | 460 | 521.4105 | 18 | 2 | 14 | 2 | 816.8141 | OK | -132.221 | 0.63835
208 | 5 | FONDA+SLV | Max | -20.814 | 39.0984 | 300 | 500 | 460 | 241.536 | 18 | 2 | 12 | 0 | 508.938 | OK | 82.3838 | 0.47459 | 208 | 5 | FONDA+SLV | Min | -75.779 | -46.373 | 300 | 500 | 460 | 286.4759 | 18 | 2 | 14 | 0 | 508.938 | OK | -82.3838 | 0.56289
208 | 5.5 | FONDA+SLV | Max | -7.897 | 46.2761 | 300 | 500 | 460 | 285.8773 | 18 | 2 | 12 | 0 | 508.938 | OK | 82.3838 | 0.56171 | 208 | 5.5 | FONDA+SLV | Min | -56.685 | -14.8014 | 300 | 500 | 460 | 91.4378 | 18 | 2 | 12 | 0 | 508.938 | OK | -82.3838 | 0.17966
208 | 6 | FONDA+SLV | Max | 5.019 | 48.1155 | 300 | 500 | 460 | 297.2404 | 18 | 2 | 12 | 1 | 622.0353 | OK | 100.6913 | 0.47785 | 208 | 6 | FONDA+SLV | Min | -43.769 | 10.312 | 300 | 500 | 460 | 63.7039 | 18 | 2 | 12 | 0 | 508.938 | OK | -82.3838 | -0.12517
208 | 6.5 | FONDA+SLV | Max | 17.936 | 58.9411 | 300 | 500 | 460 | 364.1172 | 18 | 2 | 12 | 1 | 622.0353 | OK | 100.6913 | 0.58536 | 208 | 6.5 | FONDA+SLV | Min | -30.852 | 28.9672 | 300 | 500 | 460 | 178.9491 | 18 | 2 | 12 | 0 | 508.938 | OK | -82.3838 | -0.35161
208 | 7 | FONDA+SLV | Max | 30.852 | 58.9411 | 300 | 500 | 460 | 364.1172 | 18 | 2 | 12 | 1 | 622.0353 | OK | 100.6913 | 0.58536 | 208 | 7 | FONDA+SLV | Min | -17.936 | 28.9672 | 300 | 500 | 460 | 178.9491 | 18 | 2 | 12 | 0 | 508.938 | OK | -82.3838 | -0.35161
208 | 7.5 | FONDA+SLV | Max | 43.769 | 48.1155 | 300 | 500 | 460 | 297.2404 | 18 | 2 | 12 | 1 | 622.0353 | OK | 100.6913 | 0.47785 | 208 | 7.5 | FONDA+SLV | Min | -5.019 | 10.312 | 300 | 500 | 460 | 63.7039 | 18 | 2 | 12 | 0 | 508.938 | OK | -82.3838 | -0.12517
208 | 8 | FONDA+SLV | Max | 56.685 | 46.2761 | 300 | 500 | 460 | 285.8773 | 18 | 2 | 12 | 0 | 508.938 | OK | 82.3838 | 0.56171 | 208 | 8 | FONDA+SLV | Min | 7.897 | -14.8014 | 300 | 500 | 460 | 91.4378 | 18 | 2 | 12 | 0 | 508.938 | OK | -82.3838 | 0.17966
208 | 8.5 | FONDA+SLV | Max | 75.779 | 39.0984 | 300 | 500 | 460 | 241.536 | 18 | 2 | 12 | 0 | 508.938 | OK | 82.3838 | 0.47459 | 208 | 8.5 | FONDA+SLV | Min | 20.814 | -46.373 | 300 | 500 | 460 | 286.4759 | 18 | 2 | 14 | 0 | 508.938 | OK | -82.3838 | 0.56289
208 | 9 | FONDA+SLV | Max | 97.431 | 25.4624 | 300 | 500 | 460 | 157.2977 | 18 | 2 | 12 | 0 | 508.938 | OK | 82.3838 | 0.30907 | 208 | 9 | FONDA+SLV | Min | 33.73 | -84.4028 | 300 | 500 | 460 | 521.4105 | 18 | 2 | 14 | 2 | 816.8141 | OK | -132.221 | 0.63835
208 | 9.5 | FONDA+SLV | Max | 119.082 | 5.3683 | 300 | 500 | 460 | 33.1634 | 18 | 2 | 12 | 0 | 508.938 | OK | 82.3838 | 0.065162 | 208 | 9.5 | FONDA+SLV | Min | 46.647 | -128.8909 | 300 | 500 | 460 | 796.2421 | 18 | 2 | 14 | 2 | 816.8141 | OK | -132.221 | 0.97481
209 | 9.5 | FONDA+SLV | Max | -18.066 | 36.0531 | 300 | 500 | 460 | 222.7232 | 18 | 2 | 12 | 0 | 508.938 | OK | 82.3838 | 0.43762 | 209 | 9.5 | FONDA+SLV | Min | -93.893 | -117.017 | 300 | 500 | 460 | 722.8894 | 18 | 2 | 14 | 2 | 816.8141 | OK | -132.221 | 0.88501
209 | 10 | FONDA+SLV | Max | -5.15 | 41.8573 | 300 | 500 | 460 | 258.5795 | 18 | 2 | 12 | 0 | 508.938 | OK | 82.3838 | 0.50808 | 209 | 10 | FONDA+SLV | Min | -80.976 | -73.2998 | 300 | 500 | 460 | 452.8201 | 18 | 2 | 14 | 2 | 816.8141 | OK | -132.221 | 0.55437
209 | 10.5 | FONDA+SLV | Max | 7.767 | 41.2033 | 300 | 500 | 460 | 254.5393 | 18 | 2 | 12 | 0 | 508.938 | OK | 82.3838 | 0.50014 | 209 | 10.5 | FONDA+SLV | Min | -68.06 | -36.0409 | 300 | 500 | 460 | 222.6479 | 18 | 2 | 14 | 0 | 508.938 | OK | -82.3838 | 0.43748
209 | 11 | FONDA+SLV | Max | 20.683 | 34.0913 | 300 | 500 | 460 | 210.6039 | 18 | 2 | 12 | 0 | 508.938 | OK | 82.3838 | 0.41381 | 209 | 11 | FONDA+SLV | Min | -55.143 | -5.2405 | 300 | 500 | 460 | 32.3739 | 18 | 2 | 14 | 0 | 508.938 | OK | -82.3838 | 0.063611
209 | 11.5 | FONDA+SLV | Max | 33.599 | 33.2913 | 300 | 500 | 460 | 205.6618 | 18 | 2 | 12 | 0 | 508.938 | OK | 82.3838 | 0.4041 | 209 | 11.5 | FONDA+SLV | Min | -42.227 | 19.0778 | 300 | 500 | 460 | 117.8559 | 18 | 2 | 12 | 0 | 508.938 | OK | -82.3838 | -0.23157
209 | 12 | FONDA+SLV | Max | 46.516 | 36.9882 | 300 | 500 | 460 | 228.4999 | 18 | 2 | 12 | 0 | 508.938 | OK | 82.3838 | 0.44897 | 209 | 12 | FONDA+SLV | Min | -29.31 | 0.4901 | 300 | 500 | 460 | 3.0277 | 18 | 2 | 12 | 0 | 508.938 | OK | -82.3838 | -0.005949
209 | 12.5 | FONDA+SLV | Max | 59.432 | 48.4139 | 300 | 500 | 460 | 299.0839 | 18 | 2 | 12 | 0 | 508.938 | OK | 82.3838 | 0.58766 | 209 | 12.5 | FONDA+SLV | Min | -16.394 | -25.9965 | 300 | 500 | 460 | 160.5971 | 18 | 2 | 12 | 1 | 622.0353 | OK | -100.6913 | 0.25818
209 | 13 | FONDA+SLV | Max | 72.349 | 53.3816 | 300 | 500 | 460 | 329.7725 | 18 | 2 | 12 | 0 | 508.938 | OK | 82.3838 | 0.64796 | 209 | 13 | FONDA+SLV | Min | -3.478 | -58.9416 | 300 | 500 | 460 | 364.1202 | 18 | 2 | 12 | 1 | 622.0353 | OK | -100.6913 | 0.58537
209 | 13.5 | FONDA+SLV | Max | 85.265 | 51.8912 | 300 | 500 | 460 | 320.5654 | 18 | 2 | 12 | 0 | 508.938 | OK | 82.3838 | 0.62987 | 209 | 13.5 | FONDA+SLV | Min | 9.439 | -98.345 | 300 | 500 | 460 | 607.5404 | 18 | 2 | 12 | 1 | 622.0353 | OK | -100.6913 | 0.9767

## TRAVI PRINCIPALI (P4)
TABLE: Element Forces - Frames
Frame | Station | OutputCase | StepType | V2 | M3 | b | h | d | As | $\phi$ | $n \phi$ | $\phi$ | $n \phi$ | As |  | Mrd | Med/Mrd | Frame | Station | OutputCase | StepType | V2 | M3 | b | h | d | As | $\phi$ | $n \phi$ | $\phi$ | $n \phi$ | As |  | Mrd | Med/Mrd
Text | m | Text | Text | KN | KN-m | mm | mm | mm | mm^2 | mm | - | mm | - | mm^2 |  | KN-m | - | Text | m | Text | Text | KN | KN-m | mm | mm | mm | mm^2 | mm | - | mm | - | mm^2 |  | KN-m | -
159 | 0 | FONDA+SLV | Max | -14.7 | 13.1483 | 300 | 500 | 460 | 81.2255 | 18 | 2 | 0 | 2 | 508.938 | OK | 82.3838 | 0.1596 | 159 | 0 | FONDA+SLV | Min | -47.659 | -36.7148 | 300 | 500 | 460 | 226.811 | 18 | 2 | 12 | 0 | 508.938 | OK | -82.3838 | 0.44566
159 | 0.5 | FONDA+SLV | Max | -7.114 | 18.6019 | 300 | 500 | 460 | 114.9159 | 18 | 2 | 0 | 2 | 508.938 | OK | 82.3838 | 0.2258 | 159 | 0.5 | FONDA+SLV | Min | -34.191 | -19.05 | 300 | 500 | 460 | 117.6841 | 18 | 2 | 12 | 0 | 508.938 | OK | -82.3838 | 0.23123
159 | 1 | FONDA+SLV | Max | 0.473 | 20.2623 | 300 | 500 | 460 | 125.1733 | 18 | 2 | 0 | 2 | 508.938 | OK | 82.3838 | 0.24595 | 159 | 1 | FONDA+SLV | Min | -23.95 | -5.1787 | 300 | 500 | 460 | 31.9922 | 18 | 2 | 12 | 0 | 508.938 | OK | -82.3838 | 0.062861
159 | 1.5 | FONDA+SLV | Max | 8.06 | 20.5331 | 300 | 500 | 460 | 126.8462 | 18 | 2 | 0 | 2 | 508.938 | OK | 82.3838 | 0.24924 | 159 | 1.5 | FONDA+SLV | Min | -16.364 | 4.8988 | 300 | 500 | 460 | 30.263 | 18 | 2 | 12 | 0 | 508.938 | OK | -82.3838 | -0.059463
159 | 2 | FONDA+SLV | Max | 15.646 | 20.7944 | 300 | 500 | 460 | 128.4604 | 18 | 2 | 0 | 2 | 508.938 | OK | 82.3838 | 0.25241 | 159 | 2 | FONDA+SLV | Min | -8.777 | 11.1376 | 300 | 500 | 460 | 68.8041 | 18 | 2 | 12 | 0 | 508.938 | OK | -82.3838 | -0.13519
159 | 2.5 | FONDA+SLV | Max | 23.233 | 14.322 | 300 | 500 | 460 | 88.4762 | 18 | 2 | 0 | 2 | 508.938 | OK | 82.3838 | 0.17384 | 159 | 2.5 | FONDA+SLV | Min | -1.19 | 2.4798 | 300 | 500 | 460 | 15.3193 | 18 | 2 | 12 | 0 | 508.938 | OK | -82.3838 | -0.030101
159 | 3 | FONDA+SLV | Max | 33.146 | 12.3773 | 300 | 500 | 460 | 76.4626 | 18 | 2 | 0 | 2 | 508.938 | OK | 82.3838 | 0.15024 | 159 | 3 | FONDA+SLV | Min | 6.396 | -11.032 | 300 | 500 | 460 | 68.1518 | 18 | 2 | 12 | 0 | 508.938 | OK | -82.3838 | 0.13391
159 | 3.5 | FONDA+SLV | Max | 46.613 | 7.2822 | 300 | 500 | 460 | 44.9868 | 18 | 2 | 0 | 2 | 508.938 | OK | 82.3838 | 0.088394 | 159 | 3.5 | FONDA+SLV | Min | 13.983 | -28.3379 | 300 | 500 | 460 | 175.0615 | 18 | 2 | 12 | 0 | 508.938 | OK | -82.3838 | 0.34397
159 | 4 | FONDA+SLV | Max | 60.081 | -1.606 | 300 | 500 | 460 | 9.9213 | 18 | 2 | 0 | 2 | 508.938 | OK | 82.3838 | -0.019494 | 159 | 4 | FONDA+SLV | Min | 21.569 | -49.4373 | 300 | 500 | 460 | 305.4061 | 18 | 2 | 12 | 0 | 508.938 | OK | -82.3838 | 0.60008
160 | 4 | FONDA+SLV | Max | -33.924 | -14.4764 | 300 | 500 | 460 | 89.4301 | 18 | 2 | 0 | 2 | 508.938 | OK | 82.3838 | -0.17572 | 160 | 4 | FONDA+SLV | Min | -74.071 | -63.8101 | 300 | 500 | 460 | 394.1961 | 18 | 2 | 12 | 0 | 508.938 | OK | -82.3838 | 0.77455
160 | 4.5 | FONDA+SLV | Max | -26.337 | 0.5888 | 300 | 500 | 460 | 3.6374 | 18 | 2 | 0 | 2 | 508.938 | OK | 82.3838 | 0.007147 | 160 | 4.5 | FONDA+SLV | Min | -60.603 | -34.5784 | 300 | 500 | 460 | 213.6131 | 18 | 2 | 12 | 0 | 508.938 | OK | -82.3838 | 0.41972
160 | 5 | FONDA+SLV | Max | -18.751 | 11.8608 | 300 | 500 | 460 | 73.2718 | 18 | 2 | 0 | 2 | 508.938 | OK | 82.3838 | 0.14397 | 160 | 5 | FONDA+SLV | Min | -47.136 | -15.5041 | 300 | 500 | 460 | 95.7788 | 18 | 2 | 12 | 0 | 508.938 | OK | -82.3838 | 0.18819
160 | 5.5 | FONDA+SLV | Max | -11.164 | 19.3394 | 300 | 500 | 460 | 119.4719 | 18 | 2 | 0 | 2 | 508.938 | OK | 82.3838 | 0.23475 | 160 | 5.5 | FONDA+SLV | Min | -33.669 | -0.2231 | 300 | 500 | 460 | 1.3782 | 18 | 2 | 12 | 0 | 508.938 | OK | -82.3838 | 0.0027081
160 | 6 | FONDA+SLV | Max | -3.578 | 30.4618 | 300 | 500 | 460 | 188.1822 | 18 | 2 | 0 | 2 | 508.938 | OK | 82.3838 | 0.36975 | 160 | 6 | FONDA+SLV | Min | -20.201 | 11.2646 | 300 | 500 | 460 | 69.5887 | 18 | 2 | 12 | 0 | 508.938 | OK | -82.3838 | -0.13673
160 | 6.5 | FONDA+SLV | Max | 4.009 | 37.1956 | 300 | 500 | 460 | 229.7812 | 18 | 2 | 0 | 2 | 508.938 | OK | 82.3838 | 0.45149 | 160 | 6.5 | FONDA+SLV | Min | -11.596 | 18.959 | 300 | 500 | 460 | 117.122 | 18 | 2 | 12 | 0 | 508.938 | OK | -82.3838 | -0.23013
160 | 7 | FONDA+SLV | Max | 11.596 | 37.1956 | 300 | 500 | 460 | 229.7812 | 18 | 2 | 0 | 2 | 508.938 | OK | 82.3838 | 0.45149 | 160 | 7 | FONDA+SLV | Min | -4.009 | 18.959 | 300 | 500 | 460 | 117.122 | 18 | 2 | 12 | 0 | 508.938 | OK | -82.3838 | -0.23013
160 | 7.5 | FONDA+SLV | Max | 20.201 | 30.4618 | 300 | 500 | 460 | 188.1822 | 18 | 2 | 0 | 2 | 508.938 | OK | 82.3838 | 0.36975 | 160 | 7.5 | FONDA+SLV | Min | 3.578 | 11.2646 | 300 | 500 | 460 | 69.5887 | 18 | 2 | 12 | 0 | 508.938 | OK | -82.3838 | -0.13673
160 | 8 | FONDA+SLV | Max | 33.669 | 19.3394 | 300 | 500 | 460 | 119.4719 | 18 | 2 | 0 | 2 | 508.938 | OK | 82.3838 | 0.23475 | 160 | 8 | FONDA+SLV | Min | 11.164 | -0.2231 | 300 | 500 | 460 | 1.3782 | 18 | 2 | 12 | 0 | 508.938 | OK | -82.3838 | 0.0027081
160 | 8.5 | FONDA+SLV | Max | 47.136 | 11.8608 | 300 | 500 | 460 | 73.2718 | 18 | 2 | 0 | 2 | 508.938 | OK | 82.3838 | 0.14397 | 160 | 8.5 | FONDA+SLV | Min | 18.751 | -15.5041 | 300 | 500 | 460 | 95.7788 | 18 | 2 | 12 | 0 | 508.938 | OK | -82.3838 | 0.18819
160 | 9 | FONDA+SLV | Max | 60.603 | 0.5888 | 300 | 500 | 460 | 3.6374 | 18 | 2 | 0 | 2 | 508.938 | OK | 82.3838 | 0.007147 | 160 | 9 | FONDA+SLV | Min | 26.337 | -34.5784 | 300 | 500 | 460 | 213.6131 | 18 | 2 | 12 | 0 | 508.938 | OK | -82.3838 | 0.41972
160 | 9.5 | FONDA+SLV | Max | 74.071 | -14.4764 | 300 | 500 | 460 | 89.4301 | 18 | 2 | 0 | 2 | 508.938 | OK | 82.3838 | -0.17572 | 160 | 9.5 | FONDA+SLV | Min | 33.924 | -63.8101 | 300 | 500 | 460 | 394.1961 | 18 | 2 | 12 | 0 | 508.938 | OK | -82.3838 | 0.77455
161 | 9.5 | FONDA+SLV | Max | -21.569 | -1.606 | 300 | 500 | 460 | 9.9213 | 18 | 2 | 0 | 2 | 508.938 | OK | 82.3838 | -0.019494 | 161 | 9.5 | FONDA+SLV | Min | -60.081 | -49.4373 | 300 | 500 | 460 | 305.4061 | 18 | 2 | 12 | 0 | 508.938 | OK | -82.3838 | 0.60008
161 | 10 | FONDA+SLV | Max | -13.983 | 7.2822 | 300 | 500 | 460 | 44.9868 | 18 | 2 | 0 | 2 | 508.938 | OK | 82.3838 | 0.088394 | 161 | 10 | FONDA+SLV | Min | -46.613 | -28.3379 | 300 | 500 | 460 | 175.0615 | 18 | 2 | 12 | 0 | 508.938 | OK | -82.3838 | 0.34397
161 | 10.5 | FONDA+SLV | Max | -6.396 | 12.3773 | 300 | 500 | 460 | 76.4626 | 18 | 2 | 0 | 2 | 508.938 | OK | 82.3838 | 0.15024 | 161 | 10.5 | FONDA+SLV | Min | -33.146 | -11.032 | 300 | 500 | 460 | 68.1518 | 18 | 2 | 12 | 0 | 508.938 | OK | -82.3838 | 0.13391
161 | 11 | FONDA+SLV | Max | 1.19 | 14.322 | 300 | 500 | 460 | 88.4762 | 18 | 2 | 0 | 2 | 508.938 | OK | 82.3838 | 0.17384 | 161 | 11 | FONDA+SLV | Min | -23.233 | 2.4798 | 300 | 500 | 460 | 15.3193 | 18 | 2 | 12 | 0 | 508.938 | OK | -82.3838 | -0.030101
161 | 11.5 | FONDA+SLV | Max | 8.777 | 20.7944 | 300 | 500 | 460 | 128.4604 | 18 | 2 | 0 | 2 | 508.938 | OK | 82.3838 | 0.25241 | 161 | 11.5 | FONDA+SLV | Min | -15.646 | 11.1376 | 300 | 500 | 460 | 68.8041 | 18 | 2 | 12 | 0 | 508.938 | OK | -82.3838 | -0.13519
161 | 12 | FONDA+SLV | Max | 16.364 | 20.5331 | 300 | 500 | 460 | 126.8462 | 18 | 2 | 0 | 2 | 508.938 | OK | 82.3838 | 0.24924 | 161 | 12 | FONDA+SLV | Min | -8.06 | 4.8988 | 300 | 500 | 460 | 30.263 | 18 | 2 | 12 | 0 | 508.938 | OK | -82.3838 | -0.059463
161 | 12.5 | FONDA+SLV | Max | 23.95 | 20.2623 | 300 | 500 | 460 | 125.1733 | 18 | 2 | 0 | 2 | 508.938 | OK | 82.3838 | 0.24595 | 161 | 12.5 | FONDA+SLV | Min | -0.473 | -5.1787 | 300 | 500 | 460 | 31.9922 | 18 | 2 | 12 | 0 | 508.938 | OK | -82.3838 | 0.062861
161 | 13 | FONDA+SLV | Max | 34.191 | 18.6019 | 300 | 500 | 460 | 114.9159 | 18 | 2 | 0 | 2 | 508.938 | OK | 82.3838 | 0.2258 | 161 | 13 | FONDA+SLV | Min | 7.114 | -19.05 | 300 | 500 | 460 | 117.6841 | 18 | 2 | 12 | 0 | 508.938 | OK | -82.3838 | 0.23123
161 | 13.5 | FONDA+SLV | Max | 47.659 | 13.1483 | 300 | 500 | 460 | 81.2255 | 18 | 2 | 0 | 2 | 508.938 | OK | 82.3838 | 0.1596 | 161 | 13.5 | FONDA+SLV | Min | 14.7 | -36.7148 | 300 | 500 | 460 | 226.811 | 18 | 2 | 12 | 0 | 508.938 | OK | -82.3838 | 0.44566
Frame | Station | OutputCase | StepType | V2 | M3 | b | h | d | As | $\phi$ | $n \phi$ | $\phi$ | $n \phi$ | As |  | Mrd | Med/Mrd | Frame | Station | OutputCase | StepType | V2 | M3 | b | h | d | As | $\phi$ | $n \phi$ | $\phi$ | $n \phi$ | As |  | Mrd | Med/Mrd
Text | m | Text | Text | KN | KN-m | mm | mm | mm | mm^2 | mm | - | mm | - | mm^2 |  | KN-m | - | Text | m | Text | Text | KN | KN-m | mm | mm | mm | mm^2 | mm | - | mm | - | mm^2 |  | KN-m | -
171 | 0 | FONDA+SLV | Max | -36.232 | 3.5261 | 300 | 500 | 460 | 21.783 | 14 | 2 | 12 | 2 | 534.0708 | OK | 86.4522 | 0.040787 | 171 | 0 | FONDA+SLV | Min | -87.879 | -44.0241 | 300 | 500 | 460 | 271.9652 | 18 | 2 | 0 | 2 | 508.938 | OK | -82.3838 | 0.53438
171 | 0.5 | FONDA+SLV | Max | -22.558 | 18.2239 | 300 | 500 | 460 | 112.5808 | 14 | 2 | 12 | 2 | 534.0708 | OK | 86.4522 | 0.2108 | 171 | 0.5 | FONDA+SLV | Min | -62.893 | -17.6923 | 300 | 500 | 460 | 109.2967 | 18 | 2 | 0 | 2 | 508.938 | OK | -82.3838 | 0.21475
171 | 1 | FONDA+SLV | Max | -8.885 | 26.085 | 300 | 500 | 460 | 161.1439 | 14 | 2 | 12 | 2 | 534.0708 | OK | 86.4522 | 0.30173 | 171 | 1 | FONDA+SLV | Min | -37.908 | 1.8025 | 300 | 500 | 460 | 11.1352 | 18 | 2 | 0 | 2 | 508.938 | OK | -82.3838 | -0.021879
171 | 1.5 | FONDA+SLV | Max | 4.789 | 37.81 | 300 | 500 | 460 | 233.5767 | 14 | 2 | 12 | 2 | 534.0708 | OK | 86.4522 | 0.43735 | 171 | 1.5 | FONDA+SLV | Min | -18.48 | 14.46 | 300 | 500 | 460 | 89.3287 | 18 | 2 | 0 | 2 | 508.938 | OK | -82.3838 | -0.17552
171 | 2 | FONDA+SLV | Max | 18.462 | 38.025 | 300 | 500 | 460 | 234.9049 | 14 | 2 | 12 | 2 | 534.0708 | OK | 86.4522 | 0.43984 | 171 | 2 | FONDA+SLV | Min | -4.806 | 20.2571 | 300 | 500 | 460 | 125.1412 | 18 | 2 | 0 | 2 | 508.938 | OK | -82.3838 | -0.24589
171 | 2.5 | FONDA+SLV | Max | 37.048 | 25.7472 | 300 | 500 | 460 | 159.057 | 14 | 2 | 12 | 2 | 534.0708 | OK | 86.4522 | 0.29782 | 171 | 2.5 | FONDA+SLV | Min | 8.867 | 8.6437 | 300 | 500 | 460 | 53.3977 | 18 | 2 | 0 | 2 | 508.938 | OK | -82.3838 | -0.10492
171 | 3 | FONDA+SLV | Max | 62.034 | 11.4174 | 300 | 500 | 460 | 70.5326 | 14 | 2 | 12 | 2 | 534.0708 | OK | 86.4522 | 0.13207 | 171 | 3 | FONDA+SLV | Min | 22.541 | -10.8415 | 300 | 500 | 460 | 66.9749 | 18 | 2 | 0 | 2 | 508.938 | OK | -82.3838 | 0.1316
171 | 3.5 | FONDA+SLV | Max | 87.019 | -3.2717 | 300 | 500 | 460 | 20.2114 | 14 | 2 | 12 | 2 | 534.0708 | OK | 86.4522 | -0.037844 | 171 | 3.5 | FONDA+SLV | Min | 36.214 | -37.1641 | 300 | 500 | 460 | 229.5866 | 18 | 2 | 18 | 1 | 763.407 | OK | -123.5757 | 0.30074
171 | 4 | FONDA+SLV | Max | 112.005 | -24.7974 | 300 | 500 | 460 | 153.1895 | 14 | 2 | 12 | 2 | 534.0708 | OK | 86.4522 | -0.28683 | 171 | 4 | FONDA+SLV | Min | 49.888 | -86.0424 | 300 | 500 | 460 | 531.5393 | 18 | 2 | 18 | 1 | 763.407 | OK | -123.5757 | 0.69627
172 | 4 | FONDA+SLV | Max | -67.71 | -44.4671 | 300 | 500 | 460 | 274.7019 | 14 | 2 | 12 | 2 | 534.0708 | OK | 86.4522 | -0.51435 | 172 | 4 | FONDA+SLV | Min | -137.42 | -118.8169 | 300 | 500 | 460 | 734.0085 | 18 | 2 | 18 | 1 | 763.407 | OK | -123.5757 | 0.96149
172 | 4.5 | FONDA+SLV | Max | -54.037 | -14.0304 | 300 | 500 | 460 | 86.6748 | 14 | 2 | 12 | 2 | 534.0708 | OK | 86.4522 | -0.16229 | 172 | 4.5 | FONDA+SLV | Min | -112.434 | -56.3534 | 300 | 500 | 460 | 348.1313 | 18 | 2 | 18 | 1 | 763.407 | OK | -123.5757 | 0.45602
172 | 5 | FONDA+SLV | Max | -40.363 | 9.5695 | 300 | 500 | 460 | 59.117 | 14 | 2 | 12 | 2 | 534.0708 | OK | 86.4522 | 0.11069 | 172 | 5 | FONDA+SLV | Min | -87.449 | -16.6667 | 300 | 500 | 460 | 102.9609 | 18 | 2 | 12 | 0 | 508.938 | OK | -82.3838 | 0.20231
172 | 5.5 | FONDA+SLV | Max | -26.689 | 31.0956 | 300 | 500 | 460 | 192.0976 | 14 | 2 | 12 | 2 | 534.0708 | OK | 86.4522 | 0.35969 | 172 | 5.5 | FONDA+SLV | Min | -62.464 | 7.5909 | 300 | 500 | 460 | 46.8939 | 18 | 2 | 12 | 0 | 508.938 | OK | -82.3838 | -0.092141
172 | 6 | FONDA+SLV | Max | -13.016 | 56.0811 | 300 | 500 | 460 | 346.4491 | 14 | 2 | 12 | 2 | 534.0708 | OK | 86.4522 | 0.6487 | 172 | 6 | FONDA+SLV | Min | -37.478 | 25.0117 | 300 | 500 | 460 | 154.5134 | 18 | 2 | 12 | 0 | 508.938 | OK | -82.3838 | -0.3036
172 | 6.5 | FONDA+SLV | Max | 0.658 | 68.5738 | 300 | 500 | 460 | 423.6245 | 14 | 2 | 12 | 2 | 534.0708 | OK | 86.4522 | 0.7932 | 172 | 6.5 | FONDA+SLV | Min | -14.331 | 35.5957 | 300 | 500 | 460 | 219.8976 | 18 | 2 | 12 | 0 | 508.938 | OK | -82.3838 | -0.43207
172 | 7 | FONDA+SLV | Max | 14.331 | 68.5738 | 300 | 500 | 460 | 423.6245 | 14 | 2 | 12 | 2 | 534.0708 | OK | 86.4522 | 0.7932 | 172 | 7 | FONDA+SLV | Min | -0.658 | 35.5957 | 300 | 500 | 460 | 219.8976 | 18 | 2 | 12 | 0 | 508.938 | OK | -82.3838 | -0.43207
172 | 7.5 | FONDA+SLV | Max | 37.478 | 56.0811 | 300 | 500 | 460 | 346.4491 | 14 | 2 | 12 | 2 | 534.0708 | OK | 86.4522 | 0.6487 | 172 | 7.5 | FONDA+SLV | Min | 13.016 | 25.0117 | 300 | 500 | 460 | 154.5134 | 18 | 2 | 12 | 0 | 508.938 | OK | -82.3838 | -0.3036
172 | 8 | FONDA+SLV | Max | 62.464 | 31.0956 | 300 | 500 | 460 | 192.0976 | 14 | 2 | 12 | 2 | 534.0708 | OK | 86.4522 | 0.35969 | 172 | 8 | FONDA+SLV | Min | 26.689 | 7.5909 | 300 | 500 | 460 | 46.8939 | 18 | 2 | 12 | 0 | 508.938 | OK | -82.3838 | -0.092141
172 | 8.5 | FONDA+SLV | Max | 87.449 | 9.5695 | 300 | 500 | 460 | 59.117 | 14 | 2 | 12 | 2 | 534.0708 | OK | 86.4522 | 0.11069 | 172 | 8.5 | FONDA+SLV | Min | 40.363 | -16.6667 | 300 | 500 | 460 | 102.9609 | 18 | 2 | 12 | 0 | 508.938 | OK | -82.3838 | 0.20231
172 | 9 | FONDA+SLV | Max | 112.434 | -14.0304 | 300 | 500 | 460 | 86.6748 | 14 | 2 | 12 | 2 | 534.0708 | OK | 86.4522 | -0.16229 | 172 | 9 | FONDA+SLV | Min | 54.037 | -56.3534 | 300 | 500 | 460 | 348.1313 | 18 | 2 | 18 | 1 | 763.407 | OK | -123.5757 | 0.45602
172 | 9.5 | FONDA+SLV | Max | 137.42 | -44.4671 | 300 | 500 | 460 | 274.7019 | 14 | 2 | 12 | 2 | 534.0708 | OK | 86.4522 | -0.51435 | 172 | 9.5 | FONDA+SLV | Min | 67.71 | -118.8169 | 300 | 500 | 460 | 734.0085 | 18 | 2 | 18 | 1 | 763.407 | OK | -123.5757 | 0.96149
173 | 9.5 | FONDA+SLV | Max | -49.888 | -24.7974 | 300 | 500 | 460 | 153.1895 | 14 | 2 | 12 | 2 | 534.0708 | OK | 86.4522 | -0.28683 | 173 | 9.5 | FONDA+SLV | Min | -112.005 | -86.0424 | 300 | 500 | 460 | 531.5393 | 18 | 2 | 18 | 1 | 763.407 | OK | -123.5757 | 0.69627
173 | 10 | FONDA+SLV | Max | -36.214 | -3.2717 | 300 | 500 | 460 | 20.2114 | 14 | 2 | 12 | 2 | 534.0708 | OK | 86.4522 | -0.037844 | 173 | 10 | FONDA+SLV | Min | -87.019 | -37.1641 | 300 | 500 | 460 | 229.5866 | 18 | 2 | 18 | 1 | 763.407 | OK | -123.5757 | 0.30074
173 | 10.5 | FONDA+SLV | Max | -22.541 | 11.4174 | 300 | 500 | 460 | 70.5326 | 14 | 2 | 12 | 2 | 534.0708 | OK | 86.4522 | 0.13207 | 173 | 10.5 | FONDA+SLV | Min | -62.034 | -10.8415 | 300 | 500 | 460 | 66.9749 | 18 | 2 | 12 | 0 | 508.938 | OK | -82.3838 | 0.1316
173 | 11 | FONDA+SLV | Max | -8.867 | 25.7472 | 300 | 500 | 460 | 159.057 | 14 | 2 | 12 | 2 | 534.0708 | OK | 86.4522 | 0.29782 | 173 | 11 | FONDA+SLV | Min | -37.048 | 8.6437 | 300 | 500 | 460 | 53.3977 | 18 | 2 | 12 | 0 | 508.938 | OK | -82.3838 | -0.10492
173 | 11.5 | FONDA+SLV | Max | 4.806 | 38.025 | 300 | 500 | 460 | 234.9049 | 14 | 2 | 12 | 2 | 534.0708 | OK | 86.4522 | 0.43984 | 173 | 11.5 | FONDA+SLV | Min | -18.462 | 20.2571 | 300 | 500 | 460 | 125.1412 | 18 | 2 | 12 | 0 | 508.938 | OK | -82.3838 | -0.24589
173 | 12 | FONDA+SLV | Max | 18.48 | 37.81 | 300 | 500 | 460 | 233.5767 | 14 | 2 | 12 | 2 | 534.0708 | OK | 86.4522 | 0.43735 | 173 | 12 | FONDA+SLV | Min | -4.789 | 14.46 | 300 | 500 | 460 | 89.3287 | 18 | 2 | 12 | 0 | 508.938 | OK | -82.3838 | -0.17552
173 | 12.5 | FONDA+SLV | Max | 37.908 | 26.085 | 300 | 500 | 460 | 161.1439 | 14 | 2 | 12 | 2 | 534.0708 | OK | 86.4522 | 0.30173 | 173 | 12.5 | FONDA+SLV | Min | 8.885 | 1.8025 | 300 | 500 | 460 | 11.1352 | 18 | 2 | 12 | 0 | 508.938 | OK | -82.3838 | -0.021879
173 | 13 | FONDA+SLV | Max | 62.893 | 18.2239 | 300 | 500 | 460 | 112.5808 | 14 | 2 | 12 | 2 | 534.0708 | OK | 86.4522 | 0.2108 | 173 | 13 | FONDA+SLV | Min | 22.558 | -17.6923 | 300 | 500 | 460 | 109.2967 | 18 | 2 | 12 | 0 | 508.938 | OK | -82.3838 | 0.21475
173 | 13.5 | FONDA+SLV | Max | 87.879 | 3.5261 | 300 | 500 | 460 | 21.783 | 14 | 2 | 12 | 2 | 534.0708 | OK | 86.4522 | 0.040787 | 173 | 13.5 | FONDA+SLV | Min | 36.232 | -44.0241 | 300 | 500 | 460 | 271.9652 | 18 | 2 | 12 | 0 | 508.938 | OK | -82.3838 | 0.53438
Frame | Station | OutputCase | StepType | V2 | M3 | b | h | d | As | $\phi$ | $n \phi$ | $\phi$ | $n \phi$ | As |  | Mrd | Med/Mrd | Frame | Station | OutputCase | StepType | V2 | M3 | b | h | d | As | $\phi$ | $n \phi$ | $\phi$ | $n \phi$ | As |  | Mrd | Med/Mrd
Text | m | Text | Text | KN | KN-m | mm | mm | mm | mm^2 | mm | - | mm | - | mm^2 |  | KN-m | - | Text | m | Text | Text | KN | KN-m | mm | mm | mm | mm^2 | mm | - | mm | - | mm^2 |  | KN-m | -
183 | 0 | FONDA+SLV | Max | -44.592 | -0.5964 | 300 | 500 | 460 | 3.6843 | 14 | 2 | 12 | 2 | 534.0708 | OK | 86.4522 | -0.0068986 | 183 | 0 | FONDA+SLV | Min | -102.984 | -46.3508 | 300 | 500 | 460 | 286.3388 | 18 | 2 | 0 | 2 | 508.938 | OK | -82.3838 | 0.56262
183 | 0.5 | FONDA+SLV | Max | -28.636 | 17.7108 | 300 | 500 | 460 | 109.411 | 14 | 2 | 12 | 2 | 534.0708 | OK | 86.4522 | 0.20486 | 183 | 0.5 | FONDA+SLV | Min | -73.68 | -16.8471 | 300 | 500 | 460 | 104.0754 | 18 | 2 | 0 | 2 | 508.938 | OK | -82.3838 | 0.2045
183 | 1 | FONDA+SLV | Max | -12.68 | 29.569 | 300 | 500 | 460 | 182.6668 | 14 | 2 | 12 | 2 | 534.0708 | OK | 86.4522 | 0.34203 | 183 | 1 | FONDA+SLV | Min | -44.375 | 4.6785 | 300 | 500 | 460 | 28.9021 | 18 | 2 | 0 | 2 | 508.938 | OK | -82.3838 | -0.056789
183 | 1.5 | FONDA+SLV | Max | 3.276 | 44.4303 | 300 | 500 | 460 | 274.4746 | 14 | 2 | 12 | 2 | 534.0708 | OK | 86.4522 | 0.51393 | 183 | 1.5 | FONDA+SLV | Min | -19.117 | 18.2253 | 300 | 500 | 460 | 112.5894 | 18 | 2 | 0 | 2 | 508.938 | OK | -82.3838 | -0.22122
183 | 2 | FONDA+SLV | Max | 19.233 | 44.6393 | 300 | 500 | 460 | 275.7657 | 14 | 2 | 12 | 2 | 534.0708 | OK | 86.4522 | 0.51635 | 183 | 2 | FONDA+SLV | Min | -3.161 | 23.7638 | 300 | 500 | 460 | 146.8043 | 18 | 2 | 0 | 2 | 508.938 | OK | -82.3838 | -0.28845
183 | 2.5 | FONDA+SLV | Max | 43.539 | 30.196 | 300 | 500 | 460 | 186.5401 | 14 | 2 | 12 | 2 | 534.0708 | OK | 86.4522 | 0.34928 | 183 | 2.5 | FONDA+SLV | Min | 12.795 | 11.1551 | 300 | 500 | 460 | 68.9122 | 18 | 2 | 0 | 2 | 508.938 | OK | -82.3838 | -0.1354
183 | 3 | FONDA+SLV | Max | 72.844 | 11.0029 | 300 | 500 | 460 | 67.972 | 14 | 2 | 12 | 2 | 534.0708 | OK | 86.4522 | 0.12727 | 183 | 3 | FONDA+SLV | Min | 28.751 | -10.4271 | 300 | 500 | 460 | 64.4149 | 18 | 2 | 0 | 2 | 508.938 | OK | -82.3838 | 0.12657
183 | 3.5 | FONDA+SLV | Max | 102.148 | -7.362 | 300 | 500 | 460 | 45.4798 | 14 | 2 | 12 | 2 | 534.0708 | OK | 86.4522 | -0.085157 | 183 | 3.5 | FONDA+SLV | Min | 44.707 | -42.6477 | 300 | 500 | 460 | 263.4623 | 18 | 2 | 0 | 2 | 508.938 | OK | -82.3838 | 0.51767
183 | 4 | FONDA+SLV | Max | 131.453 | -33.7049 | 300 | 500 | 460 | 208.2169 | 14 | 2 | 12 | 2 | 534.0708 | OK | 86.4522 | -0.38987 | 183 | 4 | FONDA+SLV | Min | 60.664 | -101.048 | 300 | 500 | 460 | 624.2386 | 18 | 2 | 18 | 2 | 1017.876 | OK | -164.7677 | 0.61328
184 | 4 | FONDA+SLV | Max | -80.564 | -56.1365 | 300 | 500 | 460 | 346.7913 | 14 | 2 | 12 | 2 | 534.0708 | OK | 86.4522 | -0.64934 | 184 | 4 | FONDA+SLV | Min | -161.176 | -139.3271 | 300 | 500 | 460 | 860.7133 | 18 | 2 | 18 | 2 | 1017.876 | OK | -164.7677 | 0.8456
184 | 4.5 | FONDA+SLV | Max | -64.607 | -19.8437 | 300 | 500 | 460 | 122.5873 | 14 | 2 | 12 | 2 | 534.0708 | OK | 86.4522 | -0.22953 | 184 | 4.5 | FONDA+SLV | Min | -131.871 | -66.0654 | 300 | 500 | 460 | 408.1285 | 18 | 2 | 18 | 2 | 1017.876 | OK | -164.7677 | 0.40096
184 | 5 | FONDA+SLV | Max | -48.651 | 8.471 | 300 | 500 | 460 | 52.3308 | 14 | 2 | 12 | 2 | 534.0708 | OK | 86.4522 | 0.097985 | 184 | 5 | FONDA+SLV | Min | -102.566 | -16.7373 | 300 | 500 | 460 | 103.3971 | 18 | 2 | 12 | 0 | 508.938 | OK | -82.3838 | 0.20316
184 | 5.5 | FONDA+SLV | Max | -32.695 | 36.501 | 300 | 500 | 460 | 225.4902 | 14 | 2 | 12 | 2 | 534.0708 | OK | 86.4522 | 0.42221 | 184 | 5.5 | FONDA+SLV | Min | -73.262 | 10.7946 | 300 | 500 | 460 | 66.6852 | 18 | 2 | 12 | 0 | 508.938 | OK | -82.3838 | -0.13103
184 | 6 | FONDA+SLV | Max | -16.739 | 65.8057 | 300 | 500 | 460 | 406.5242 | 14 | 2 | 12 | 2 | 534.0708 | OK | 86.4522 | 0.76118 | 184 | 6 | FONDA+SLV | Min | -43.957 | 30.3485 | 300 | 500 | 460 | 187.4822 | 18 | 2 | 12 | 0 | 508.938 | OK | -82.3838 | -0.36838
184 | 6.5 | FONDA+SLV | Max | -0.783 | 80.458 | 300 | 500 | 460 | 497.0409 | 14 | 2 | 12 | 2 | 534.0708 | OK | 86.4522 | 0.93066 | 184 | 6.5 | FONDA+SLV | Min | -15.173 | 41.9243 | 300 | 500 | 460 | 258.9934 | 18 | 2 | 12 | 0 | 508.938 | OK | -82.3838 | -0.50889
184 | 7 | FONDA+SLV | Max | 15.173 | 80.458 | 300 | 500 | 460 | 497.0409 | 14 | 2 | 12 | 2 | 534.0708 | OK | 86.4522 | 0.93066 | 184 | 7 | FONDA+SLV | Min | 0.783 | 41.9243 | 300 | 500 | 460 | 258.9934 | 18 | 2 | 12 | 0 | 508.938 | OK | -82.3838 | -0.50889
184 | 7.5 | FONDA+SLV | Max | 43.957 | 65.8057 | 300 | 500 | 460 | 406.5242 | 14 | 2 | 12 | 2 | 534.0708 | OK | 86.4522 | 0.76118 | 184 | 7.5 | FONDA+SLV | Min | 16.739 | 30.3485 | 300 | 500 | 460 | 187.4822 | 18 | 2 | 12 | 0 | 508.938 | OK | -82.3838 | -0.36838
184 | 8 | FONDA+SLV | Max | 73.262 | 36.501 | 300 | 500 | 460 | 225.4902 | 14 | 2 | 12 | 2 | 534.0708 | OK | 86.4522 | 0.42221 | 184 | 8 | FONDA+SLV | Min | 32.695 | 10.7946 | 300 | 500 | 460 | 66.6852 | 18 | 2 | 12 | 0 | 508.938 | OK | -82.3838 | -0.13103
184 | 8.5 | FONDA+SLV | Max | 102.566 | 8.471 | 300 | 500 | 460 | 52.3308 | 14 | 2 | 12 | 2 | 534.0708 | OK | 86.4522 | 0.097985 | 184 | 8.5 | FONDA+SLV | Min | 48.651 | -16.7373 | 300 | 500 | 460 | 103.3971 | 18 | 2 | 12 | 0 | 508.938 | OK | -82.3838 | 0.20316
184 | 9 | FONDA+SLV | Max | 131.871 | -19.8437 | 300 | 500 | 460 | 122.5873 | 14 | 2 | 12 | 2 | 534.0708 | OK | 86.4522 | -0.22953 | 184 | 9 | FONDA+SLV | Min | 64.607 | -66.0654 | 300 | 500 | 460 | 408.1285 | 18 | 2 | 18 | 2 | 1017.876 | OK | -164.7677 | 0.40096
184 | 9.5 | FONDA+SLV | Max | 161.176 | -56.1365 | 300 | 500 | 460 | 346.7913 | 14 | 2 | 12 | 2 | 534.0708 | OK | 86.4522 | -0.64934 | 184 | 9.5 | FONDA+SLV | Min | 80.564 | -139.3271 | 300 | 500 | 460 | 860.7133 | 18 | 2 | 18 | 2 | 1017.876 | OK | -164.7677 | 0.8456
185 | 9.5 | FONDA+SLV | Max | -60.664 | -33.7049 | 300 | 500 | 460 | 208.2169 | 14 | 2 | 12 | 2 | 534.0708 | OK | 86.4522 | -0.38987 | 185 | 9.5 | FONDA+SLV | Min | -131.453 | -101.048 | 300 | 500 | 460 | 624.2386 | 18 | 2 | 18 | 2 | 1017.876 | OK | -164.7677 | 0.61328
185 | 10 | FONDA+SLV | Max | -44.707 | -7.362 | 300 | 500 | 460 | 45.4798 | 14 | 2 | 12 | 2 | 534.0708 | OK | 86.4522 | -0.085157 | 185 | 10 | FONDA+SLV | Min | -102.148 | -42.6477 | 300 | 500 | 460 | 263.4623 | 18 | 2 | 18 | 2 | 1017.876 | OK | -164.7677 | 0.25884
185 | 10.5 | FONDA+SLV | Max | -28.751 | 11.0029 | 300 | 500 | 460 | 67.972 | 14 | 2 | 12 | 2 | 534.0708 | OK | 86.4522 | 0.12727 | 185 | 10.5 | FONDA+SLV | Min | -72.844 | -10.4271 | 300 | 500 | 460 | 64.4149 | 18 | 2 | 12 | 0 | 508.938 | OK | -82.3838 | 0.12657
185 | 11 | FONDA+SLV | Max | -12.795 | 30.196 | 300 | 500 | 460 | 186.5401 | 14 | 2 | 12 | 2 | 534.0708 | OK | 86.4522 | 0.34928 | 185 | 11 | FONDA+SLV | Min | -43.539 | 11.1551 | 300 | 500 | 460 | 68.9122 | 18 | 2 | 12 | 0 | 508.938 | OK | -82.3838 | -0.1354
185 | 11.5 | FONDA+SLV | Max | 3.161 | 44.6393 | 300 | 500 | 460 | 275.7657 | 14 | 2 | 12 | 2 | 534.0708 | OK | 86.4522 | 0.51635 | 185 | 11.5 | FONDA+SLV | Min | -19.233 | 23.7638 | 300 | 500 | 460 | 146.8043 | 18 | 2 | 12 | 0 | 508.938 | OK | -82.3838 | -0.28845
185 | 12 | FONDA+SLV | Max | 19.117 | 44.4303 | 300 | 500 | 460 | 274.4746 | 14 | 2 | 12 | 2 | 534.0708 | OK | 86.4522 | 0.51393 | 185 | 12 | FONDA+SLV | Min | -3.276 | 18.2253 | 300 | 500 | 460 | 112.5894 | 18 | 2 | 12 | 0 | 508.938 | OK | -82.3838 | -0.22122
185 | 12.5 | FONDA+SLV | Max | 44.375 | 29.569 | 300 | 500 | 460 | 182.6668 | 14 | 2 | 12 | 2 | 534.0708 | OK | 86.4522 | 0.34203 | 185 | 12.5 | FONDA+SLV | Min | 12.68 | 4.6785 | 300 | 500 | 460 | 28.9021 | 18 | 2 | 12 | 0 | 508.938 | OK | -82.3838 | -0.056789
185 | 13 | FONDA+SLV | Max | 73.68 | 17.7108 | 300 | 500 | 460 | 109.411 | 14 | 2 | 12 | 2 | 534.0708 | OK | 86.4522 | 0.20486 | 185 | 13 | FONDA+SLV | Min | 28.636 | -16.8471 | 300 | 500 | 460 | 104.0754 | 18 | 2 | 12 | 0 | 508.938 | OK | -82.3838 | 0.2045
185 | 13.5 | FONDA+SLV | Max | 102.984 | -0.5964 | 300 | 500 | 460 | 3.6843 | 14 | 2 | 12 | 2 | 534.0708 | OK | 86.4522 | -0.0068986 | 185 | 13.5 | FONDA+SLV | Min | 44.592 | -46.3508 | 300 | 500 | 460 | 286.3388 | 18 | 2 | 12 | 0 | 508.938 | OK | -82.3838 | 0.56262
Frame | Station | OutputCase | StepType | V2 | M3 | b | h | d | As | $\phi$ | $n \phi$ | $\phi$ | $n \phi$ | As |  | Mrd | Med/Mrd | Frame | Station | OutputCase | StepType | V2 | M3 | b | h | d | As | $\phi$ | $n \phi$ | $\phi$ | $n \phi$ | As |  | Mrd | Med/Mrd
Text | m | Text | Text | KN | KN-m | mm | mm | mm | mm^2 | mm | - | mm | - | mm^2 |  | KN-m | - | Text | m | Text | Text | KN | KN-m | mm | mm | mm | mm^2 | mm | - | mm | - | mm^2 |  | KN-m | -
195 | 0 | FONDA+SLV | Max | -43.774 | 0.9908 | 300 | 500 | 460 | 6.1208 | 18 | 2 | 12 | 0 | 508.938 | OK | 82.3838 | 0.012027 | 195 | 0 | FONDA+SLV | Min | -103.283 | -48.8101 | 300 | 500 | 460 | 301.5314 | 18 | 2 | 0 | 2 | 508.938 | OK | -82.3838 | 0.59247
195 | 0.5 | FONDA+SLV | Max | -27.818 | 18.8892 | 300 | 500 | 460 | 116.6908 | 18 | 2 | 12 | 0 | 508.938 | OK | 82.3838 | 0.22928 | 195 | 0.5 | FONDA+SLV | Min | -73.979 | -18.7275 | 300 | 500 | 460 | 115.6918 | 18 | 2 | 0 | 2 | 508.938 | OK | -82.3838 | 0.22732
195 | 1 | FONDA+SLV | Max | -11.862 | 29.0862 | 300 | 500 | 460 | 179.6842 | 18 | 2 | 12 | 0 | 508.938 | OK | 82.3838 | 0.35306 | 195 | 1 | FONDA+SLV | Min | -44.674 | 3.3769 | 300 | 500 | 460 | 20.8613 | 18 | 2 | 0 | 2 | 508.938 | OK | -82.3838 | -0.04099
195 | 1.5 | FONDA+SLV | Max | 4.094 | 44.0971 | 300 | 500 | 460 | 272.4162 | 18 | 2 | 12 | 0 | 508.938 | OK | 82.3838 | 0.53526 | 195 | 1.5 | FONDA+SLV | Min | -20.275 | 17.5025 | 300 | 500 | 460 | 108.1242 | 18 | 2 | 0 | 2 | 508.938 | OK | -82.3838 | -0.21245
195 | 2 | FONDA+SLV | Max | 20.05 | 44.4556 | 300 | 500 | 460 | 274.6309 | 18 | 2 | 12 | 0 | 508.938 | OK | 82.3838 | 0.53962 | 195 | 2 | FONDA+SLV | Min | -4.319 | 23.6239 | 300 | 500 | 460 | 145.9401 | 18 | 2 | 0 | 2 | 508.938 | OK | -82.3838 | -0.28675
195 | 2.5 | FONDA+SLV | Max | 43.24 | 30.1618 | 300 | 500 | 460 | 186.3289 | 18 | 2 | 12 | 0 | 508.938 | OK | 82.3838 | 0.36611 | 195 | 2.5 | FONDA+SLV | Min | 11.637 | 10.698 | 300 | 500 | 460 | 66.0884 | 18 | 2 | 0 | 2 | 508.938 | OK | -82.3838 | -0.12986
195 | 3 | FONDA+SLV | Max | 72.545 | 12.0168 | 300 | 500 | 460 | 74.2355 | 18 | 2 | 12 | 0 | 508.938 | OK | 82.3838 | 0.14586 | 195 | 3 | FONDA+SLV | Min | 27.593 | -11.293 | 300 | 500 | 460 | 69.7641 | 18 | 2 | 0 | 2 | 508.938 | OK | -82.3838 | 0.13708
195 | 3.5 | FONDA+SLV | Max | 101.849 | -5.7693 | 300 | 500 | 460 | 35.6407 | 18 | 2 | 12 | 0 | 508.938 | OK | 82.3838 | -0.07003 | 195 | 3.5 | FONDA+SLV | Min | 43.55 | -42.3828 | 300 | 500 | 460 | 261.8259 | 18 | 2 | 0 | 2 | 508.938 | OK | -82.3838 | 0.51446
195 | 4 | FONDA+SLV | Max | 131.154 | -31.5334 | 300 | 500 | 460 | 194.8021 | 18 | 2 | 12 | 0 | 508.938 | OK | 82.3838 | -0.38276 | 195 | 4 | FONDA+SLV | Min | 59.506 | -100.6336 | 300 | 500 | 460 | 621.6786 | 18 | 2 | 18 | 2 | 1017.876 | OK | -164.7677 | 0.61076
196 | 4 | FONDA+SLV | Max | -79.908 | -54.3864 | 300 | 500 | 460 | 335.9798 | 18 | 2 | 12 | 0 | 508.938 | OK | 82.3838 | -0.66016 | 196 | 4 | FONDA+SLV | Min | -161.176 | -139.4325 | 300 | 500 | 460 | 861.3644 | 18 | 2 | 18 | 2 | 1017.876 | OK | -164.7677 | 0.84624
196 | 4.5 | FONDA+SLV | Max | -63.951 | -18.4216 | 300 | 500 | 460 | 113.8021 | 18 | 2 | 12 | 0 | 508.938 | OK | 82.3838 | -0.22361 | 196 | 4.5 | FONDA+SLV | Min | -131.871 | -66.1708 | 300 | 500 | 460 | 408.7797 | 18 | 2 | 18 | 2 | 1017.876 | OK | -164.7677 | 0.4016
196 | 5 | FONDA+SLV | Max | -47.995 | 9.5651 | 300 | 500 | 460 | 59.0898 | 18 | 2 | 12 | 0 | 508.938 | OK | 82.3838 | 0.1161 | 196 | 5 | FONDA+SLV | Min | -102.566 | -17.9316 | 300 | 500 | 460 | 110.775 | 18 | 2 | 12 | 0 | 508.938 | OK | -82.3838 | 0.21766
196 | 5.5 | FONDA+SLV | Max | -32.039 | 36.3956 | 300 | 500 | 460 | 224.8391 | 18 | 2 | 12 | 0 | 508.938 | OK | 82.3838 | 0.44178 | 196 | 5.5 | FONDA+SLV | Min | -73.262 | 9.9284 | 300 | 500 | 460 | 61.3341 | 18 | 2 | 12 | 0 | 508.938 | OK | -82.3838 | -0.12051
196 | 6 | FONDA+SLV | Max | -16.083 | 65.7002 | 300 | 500 | 460 | 405.8725 | 18 | 2 | 12 | 0 | 508.938 | OK | 82.3838 | 0.79749 | 196 | 6 | FONDA+SLV | Min | -43.957 | 29.8102 | 300 | 500 | 460 | 184.1568 | 18 | 2 | 12 | 0 | 508.938 | OK | -82.3838 | -0.36185
196 | 6.5 | FONDA+SLV | Max | -0.127 | 80.3526 | 300 | 500 | 460 | 496.3898 | 18 | 2 | 12 | 0 | 508.938 | OK | 82.3838 | 0.97534 | 196 | 6.5 | FONDA+SLV | Min | -15.829 | 41.714 | 300 | 500 | 460 | 257.6943 | 18 | 2 | 12 | 0 | 508.938 | OK | -82.3838 | -0.50634
196 | 7 | FONDA+SLV | Max | 15.829 | 80.3526 | 300 | 500 | 460 | 496.3898 | 18 | 2 | 12 | 0 | 508.938 | OK | 82.3838 | 0.97534 | 196 | 7 | FONDA+SLV | Min | 0.127 | 41.714 | 300 | 500 | 460 | 257.6943 | 18 | 2 | 12 | 0 | 508.938 | OK | -82.3838 | -0.50634
196 | 7.5 | FONDA+SLV | Max | 43.957 | 65.7002 | 300 | 500 | 460 | 405.8725 | 18 | 2 | 12 | 0 | 508.938 | OK | 82.3838 | 0.79749 | 196 | 7.5 | FONDA+SLV | Min | 16.083 | 29.8102 | 300 | 500 | 460 | 184.1568 | 18 | 2 | 12 | 0 | 508.938 | OK | -82.3838 | -0.36185
196 | 8 | FONDA+SLV | Max | 73.262 | 36.3956 | 300 | 500 | 460 | 224.8391 | 18 | 2 | 12 | 0 | 508.938 | OK | 82.3838 | 0.44178 | 196 | 8 | FONDA+SLV | Min | 32.039 | 9.9284 | 300 | 500 | 460 | 61.3341 | 18 | 2 | 12 | 0 | 508.938 | OK | -82.3838 | -0.12051
196 | 8.5 | FONDA+SLV | Max | 102.566 | 9.5651 | 300 | 500 | 460 | 59.0898 | 18 | 2 | 12 | 0 | 508.938 | OK | 82.3838 | 0.1161 | 196 | 8.5 | FONDA+SLV | Min | 47.995 | -17.9316 | 300 | 500 | 460 | 110.775 | 18 | 2 | 12 | 0 | 508.938 | OK | -82.3838 | 0.21766
196 | 9 | FONDA+SLV | Max | 131.871 | -18.4216 | 300 | 500 | 460 | 113.8021 | 18 | 2 | 12 | 0 | 508.938 | OK | 82.3838 | -0.22361 | 196 | 9 | FONDA+SLV | Min | 63.951 | -66.1708 | 300 | 500 | 460 | 408.7797 | 18 | 2 | 18 | 2 | 1017.876 | OK | -164.7677 | 0.4016
196 | 9.5 | FONDA+SLV | Max | 161.176 | -54.3864 | 300 | 500 | 460 | 335.9798 | 18 | 2 | 12 | 0 | 508.938 | OK | 82.3838 | -0.66016 | 196 | 9.5 | FONDA+SLV | Min | 79.908 | -139.4325 | 300 | 500 | 460 | 861.3644 | 18 | 2 | 18 | 2 | 1017.876 | OK | -164.7677 | 0.84624
197 | 9.5 | FONDA+SLV | Max | -59.506 | -31.5334 | 300 | 500 | 460 | 194.8021 | 18 | 2 | 12 | 0 | 508.938 | OK | 82.3838 | -0.38276 | 197 | 9.5 | FONDA+SLV | Min | -131.154 | -100.6336 | 300 | 500 | 460 | 621.6786 | 18 | 2 | 18 | 2 | 1017.876 | OK | -164.7677 | 0.61076
197 | 10 | FONDA+SLV | Max | -43.55 | -5.7693 | 300 | 500 | 460 | 35.6407 | 18 | 2 | 12 | 0 | 508.938 | OK | 82.3838 | -0.07003 | 197 | 10 | FONDA+SLV | Min | -101.849 | -42.3828 | 300 | 500 | 460 | 261.8259 | 18 | 2 | 18 | 2 | 1017.876 | OK | -164.7677 | 0.25723
197 | 10.5 | FONDA+SLV | Max | -27.593 | 12.0169 | 300 | 500 | 460 | 74.2361 | 18 | 2 | 12 | 0 | 508.938 | OK | 82.3838 | 0.14586 | 197 | 10.5 | FONDA+SLV | Min | -72.545 | -11.293 | 300 | 500 | 460 | 69.7641 | 18 | 2 | 12 | 0 | 508.938 | OK | -82.3838 | 0.13708
197 | 11 | FONDA+SLV | Max | -11.637 | 30.1618 | 300 | 500 | 460 | 186.3289 | 18 | 2 | 12 | 0 | 508.938 | OK | 82.3838 | 0.36611 | 197 | 11 | FONDA+SLV | Min | -43.24 | 10.698 | 300 | 500 | 460 | 66.0884 | 18 | 2 | 12 | 0 | 508.938 | OK | -82.3838 | -0.12986
197 | 11.5 | FONDA+SLV | Max | 4.319 | 44.4556 | 300 | 500 | 460 | 274.6309 | 18 | 2 | 12 | 0 | 508.938 | OK | 82.3838 | 0.53962 | 197 | 11.5 | FONDA+SLV | Min | -20.05 | 23.6239 | 300 | 500 | 460 | 145.9401 | 18 | 2 | 12 | 0 | 508.938 | OK | -82.3838 | -0.28675
197 | 12 | FONDA+SLV | Max | 20.275 | 44.0971 | 300 | 500 | 460 | 272.4162 | 18 | 2 | 12 | 0 | 508.938 | OK | 82.3838 | 0.53526 | 197 | 12 | FONDA+SLV | Min | -4.094 | 17.5025 | 300 | 500 | 460 | 108.1242 | 18 | 2 | 12 | 0 | 508.938 | OK | -82.3838 | -0.21245
197 | 12.5 | FONDA+SLV | Max | 44.674 | 29.0862 | 300 | 500 | 460 | 179.6842 | 18 | 2 | 12 | 0 | 508.938 | OK | 82.3838 | 0.35306 | 197 | 12.5 | FONDA+SLV | Min | 11.862 | 3.3769 | 300 | 500 | 460 | 20.8613 | 18 | 2 | 12 | 0 | 508.938 | OK | -82.3838 | -0.04099
197 | 13 | FONDA+SLV | Max | 73.979 | 18.8892 | 300 | 500 | 460 | 116.6908 | 18 | 2 | 12 | 0 | 508.938 | OK | 82.3838 | 0.22928 | 197 | 13 | FONDA+SLV | Min | 27.818 | -18.7275 | 300 | 500 | 460 | 115.6918 | 18 | 2 | 12 | 0 | 508.938 | OK | -82.3838 | 0.22732
197 | 13.5 | FONDA+SLV | Max | 103.283 | 0.9908 | 300 | 500 | 460 | 6.1208 | 18 | 2 | 12 | 0 | 508.938 | OK | 82.3838 | 0.012027 | 197 | 13.5 | FONDA+SLV | Min | 43.774 | -48.8101 | 300 | 500 | 460 | 301.5314 | 18 | 2 | 12 | 0 | 508.938 | OK | -82.3838 | 0.59247
Frame | Station | OutputCase | StepType | V2 | M3 | b | h | d | As | $\phi$ | $n \phi$ | $\phi$ | $n \phi$ | As |  | Mrd | Med/Mrd | Frame | Station | OutputCase | StepType | V2 | M3 | b | h | d | As | $\phi$ | $n \phi$ | $\phi$ | $n \phi$ | As |  | Mrd | Med/Mrd
Text | m | Text | Text | KN | KN-m | mm | mm | mm | mm^2 | mm | - | mm | - | mm^2 |  | KN-m | - | Text | m | Text | Text | KN | KN-m | mm | mm | mm | mm^2 | mm | - | mm | - | mm^2 |  | KN-m | -
207 | 0 | FONDA+SLV | Max | -13.616 | 15.3912 | 300 | 500 | 460 | 95.0814 | 18 | 2 | 0 | 2 | 508.938 | OK | 82.3838 | 0.18682 | 207 | 0 | FONDA+SLV | Min | -47.541 | -38.6317 | 300 | 500 | 460 | 238.6529 | 18 | 2 | 12 | 0 | 508.938 | OK | -82.3838 | 0.46892
207 | 0.5 | FONDA+SLV | Max | -6.03 | 20.3029 | 300 | 500 | 460 | 125.4241 | 18 | 2 | 0 | 2 | 508.938 | OK | 82.3838 | 0.24644 | 207 | 0.5 | FONDA+SLV | Min | -34.073 | -20.4866 | 300 | 500 | 460 | 126.5589 | 18 | 2 | 12 | 0 | 508.938 | OK | -82.3838 | 0.24867
207 | 1 | FONDA+SLV | Max | 1.557 | 21.4216 | 300 | 500 | 460 | 132.335 | 18 | 2 | 0 | 2 | 508.938 | OK | 82.3838 | 0.26002 | 207 | 1 | FONDA+SLV | Min | -24.911 | -6.1349 | 300 | 500 | 460 | 37.8992 | 18 | 2 | 12 | 0 | 508.938 | OK | -82.3838 | 0.074467
207 | 1.5 | FONDA+SLV | Max | 9.143 | 20.6685 | 300 | 500 | 460 | 127.6826 | 18 | 2 | 0 | 2 | 508.938 | OK | 82.3838 | 0.25088 | 207 | 1.5 | FONDA+SLV | Min | -17.324 | 4.4229 | 300 | 500 | 460 | 27.3231 | 18 | 2 | 12 | 0 | 508.938 | OK | -82.3838 | -0.053687
207 | 2 | FONDA+SLV | Max | 16.73 | 20.8709 | 300 | 500 | 460 | 128.933 | 18 | 2 | 0 | 2 | 508.938 | OK | 82.3838 | 0.25334 | 207 | 2 | FONDA+SLV | Min | -9.738 | 11.1412 | 300 | 500 | 460 | 68.8264 | 18 | 2 | 12 | 0 | 508.938 | OK | -82.3838 | -0.13524
207 | 2.5 | FONDA+SLV | Max | 24.316 | 14.3397 | 300 | 500 | 460 | 88.5856 | 18 | 2 | 0 | 2 | 508.938 | OK | 82.3838 | 0.17406 | 207 | 2.5 | FONDA+SLV | Min | -2.151 | 2.0133 | 300 | 500 | 460 | 12.4375 | 18 | 2 | 12 | 0 | 508.938 | OK | -82.3838 | -0.024438
207 | 3 | FONDA+SLV | Max | 33.264 | 13.3427 | 300 | 500 | 460 | 82.4265 | 18 | 2 | 0 | 2 | 508.938 | OK | 82.3838 | 0.16196 | 207 | 3 | FONDA+SLV | Min | 5.435 | -12.0403 | 300 | 500 | 460 | 74.3807 | 18 | 2 | 12 | 0 | 508.938 | OK | -82.3838 | 0.14615
207 | 3.5 | FONDA+SLV | Max | 46.731 | 8.728 | 300 | 500 | 460 | 53.9185 | 18 | 2 | 0 | 2 | 508.938 | OK | 82.3838 | 0.10594 | 207 | 3.5 | FONDA+SLV | Min | 13.022 | -29.888 | 300 | 500 | 460 | 184.6374 | 18 | 2 | 12 | 0 | 508.938 | OK | -82.3838 | 0.36279
207 | 4 | FONDA+SLV | Max | 60.199 | 0.3202 | 300 | 500 | 460 | 1.9781 | 18 | 2 | 0 | 2 | 508.938 | OK | 82.3838 | 0.0038867 | 207 | 4 | FONDA+SLV | Min | 20.609 | -51.5292 | 300 | 500 | 460 | 318.3291 | 18 | 2 | 12 | 0 | 508.938 | OK | -82.3838 | 0.62548
208 | 4 | FONDA+SLV | Max | -33.278 | -12.6807 | 300 | 500 | 460 | 78.3369 | 18 | 2 | 0 | 2 | 508.938 | OK | 82.3838 | -0.15392 | 208 | 4 | FONDA+SLV | Min | -74.071 | -63.7674 | 300 | 500 | 460 | 393.9323 | 18 | 2 | 12 | 0 | 508.938 | OK | -82.3838 | 0.77403
208 | 4.5 | FONDA+SLV | Max | -25.692 | 2.0619 | 300 | 500 | 460 | 12.7377 | 18 | 2 | 0 | 2 | 508.938 | OK | 82.3838 | 0.025028 | 208 | 4.5 | FONDA+SLV | Min | -60.603 | -36.0072 | 300 | 500 | 460 | 222.4397 | 18 | 2 | 12 | 0 | 508.938 | OK | -82.3838 | 0.43707
208 | 5 | FONDA+SLV | Max | -18.105 | 13.0112 | 300 | 500 | 460 | 80.3786 | 18 | 2 | 0 | 2 | 508.938 | OK | 82.3838 | 0.15793 | 208 | 5 | FONDA+SLV | Min | -47.136 | -16.6103 | 300 | 500 | 460 | 102.6125 | 18 | 2 | 12 | 0 | 508.938 | OK | -82.3838 | 0.20162
208 | 5.5 | FONDA+SLV | Max | -10.519 | 20.1672 | 300 | 500 | 460 | 124.5858 | 18 | 2 | 0 | 2 | 508.938 | OK | 82.3838 | 0.2448 | 208 | 5.5 | FONDA+SLV | Min | -33.669 | -1.0066 | 300 | 500 | 460 | 6.2184 | 18 | 2 | 12 | 0 | 508.938 | OK | -82.3838 | 0.012218
208 | 6 | FONDA+SLV | Max | -2.932 | 30.5046 | 300 | 500 | 460 | 188.4466 | 18 | 2 | 0 | 2 | 508.938 | OK | 82.3838 | 0.37027 | 208 | 6 | FONDA+SLV | Min | -20.201 | 10.8037 | 300 | 500 | 460 | 66.7414 | 18 | 2 | 12 | 0 | 508.938 | OK | -82.3838 | -0.13114
208 | 6.5 | FONDA+SLV | Max | 4.654 | 37.2383 | 300 | 500 | 460 | 230.045 | 18 | 2 | 0 | 2 | 508.938 | OK | 82.3838 | 0.45201 | 208 | 6.5 | FONDA+SLV | Min | -12.241 | 18.8208 | 300 | 500 | 460 | 116.2682 | 18 | 2 | 12 | 0 | 508.938 | OK | -82.3838 | -0.22845
208 | 7 | FONDA+SLV | Max | 12.241 | 37.2383 | 300 | 500 | 460 | 230.045 | 18 | 2 | 0 | 2 | 508.938 | OK | 82.3838 | 0.45201 | 208 | 7 | FONDA+SLV | Min | -4.654 | 18.8208 | 300 | 500 | 460 | 116.2682 | 18 | 2 | 12 | 0 | 508.938 | OK | -82.3838 | -0.22845
208 | 7.5 | FONDA+SLV | Max | 20.201 | 30.5046 | 300 | 500 | 460 | 188.4466 | 18 | 2 | 0 | 2 | 508.938 | OK | 82.3838 | 0.37027 | 208 | 7.5 | FONDA+SLV | Min | 2.932 | 10.8037 | 300 | 500 | 460 | 66.7414 | 18 | 2 | 12 | 0 | 508.938 | OK | -82.3838 | -0.13114
208 | 8 | FONDA+SLV | Max | 33.669 | 20.1672 | 300 | 500 | 460 | 124.5858 | 18 | 2 | 0 | 2 | 508.938 | OK | 82.3838 | 0.2448 | 208 | 8 | FONDA+SLV | Min | 10.519 | -1.0066 | 300 | 500 | 460 | 6.2184 | 18 | 2 | 12 | 0 | 508.938 | OK | -82.3838 | 0.012218
208 | 8.5 | FONDA+SLV | Max | 47.136 | 13.0112 | 300 | 500 | 460 | 80.3786 | 18 | 2 | 0 | 2 | 508.938 | OK | 82.3838 | 0.15793 | 208 | 8.5 | FONDA+SLV | Min | 18.105 | -16.6103 | 300 | 500 | 460 | 102.6125 | 18 | 2 | 12 | 0 | 508.938 | OK | -82.3838 | 0.20162
208 | 9 | FONDA+SLV | Max | 60.603 | 2.0619 | 300 | 500 | 460 | 12.7377 | 18 | 2 | 0 | 2 | 508.938 | OK | 82.3838 | 0.025028 | 208 | 9 | FONDA+SLV | Min | 25.692 | -36.0072 | 300 | 500 | 460 | 222.4397 | 18 | 2 | 12 | 0 | 508.938 | OK | -82.3838 | 0.43707
208 | 9.5 | FONDA+SLV | Max | 74.071 | -12.6807 | 300 | 500 | 460 | 78.3369 | 18 | 2 | 0 | 2 | 508.938 | OK | 82.3838 | -0.15392 | 208 | 9.5 | FONDA+SLV | Min | 33.278 | -63.7674 | 300 | 500 | 460 | 393.9323 | 18 | 2 | 12 | 0 | 508.938 | OK | -82.3838 | 0.77403
209 | 9.5 | FONDA+SLV | Max | -20.609 | 0.3202 | 300 | 500 | 460 | 1.9781 | 18 | 2 | 0 | 2 | 508.938 | OK | 82.3838 | 0.0038867 | 209 | 9.5 | FONDA+SLV | Min | -60.199 | -51.5292 | 300 | 500 | 460 | 318.3291 | 18 | 2 | 12 | 0 | 508.938 | OK | -82.3838 | 0.62548
209 | 10 | FONDA+SLV | Max | -13.022 | 8.728 | 300 | 500 | 460 | 53.9185 | 18 | 2 | 0 | 2 | 508.938 | OK | 82.3838 | 0.10594 | 209 | 10 | FONDA+SLV | Min | -46.731 | -29.888 | 300 | 500 | 460 | 184.6374 | 18 | 2 | 12 | 0 | 508.938 | OK | -82.3838 | 0.36279
209 | 10.5 | FONDA+SLV | Max | -5.435 | 13.3427 | 300 | 500 | 460 | 82.4265 | 18 | 2 | 0 | 2 | 508.938 | OK | 82.3838 | 0.16196 | 209 | 10.5 | FONDA+SLV | Min | -33.264 | -12.0403 | 300 | 500 | 460 | 74.3807 | 18 | 2 | 12 | 0 | 508.938 | OK | -82.3838 | 0.14615
209 | 11 | FONDA+SLV | Max | 2.151 | 14.3397 | 300 | 500 | 460 | 88.5856 | 18 | 2 | 0 | 2 | 508.938 | OK | 82.3838 | 0.17406 | 209 | 11 | FONDA+SLV | Min | -24.316 | 2.0133 | 300 | 500 | 460 | 12.4375 | 18 | 2 | 12 | 0 | 508.938 | OK | -82.3838 | -0.024438
209 | 11.5 | FONDA+SLV | Max | 9.738 | 20.8709 | 300 | 500 | 460 | 128.933 | 18 | 2 | 0 | 2 | 508.938 | OK | 82.3838 | 0.25334 | 209 | 11.5 | FONDA+SLV | Min | -16.73 | 11.1412 | 300 | 500 | 460 | 68.8264 | 18 | 2 | 12 | 0 | 508.938 | OK | -82.3838 | -0.13524
209 | 12 | FONDA+SLV | Max | 17.324 | 20.6685 | 300 | 500 | 460 | 127.6826 | 18 | 2 | 0 | 2 | 508.938 | OK | 82.3838 | 0.25088 | 209 | 12 | FONDA+SLV | Min | -9.143 | 4.4229 | 300 | 500 | 460 | 27.3231 | 18 | 2 | 12 | 0 | 508.938 | OK | -82.3838 | -0.053687
209 | 12.5 | FONDA+SLV | Max | 24.911 | 21.4216 | 300 | 500 | 460 | 132.335 | 18 | 2 | 0 | 2 | 508.938 | OK | 82.3838 | 0.26002 | 209 | 12.5 | FONDA+SLV | Min | -1.557 | -6.1349 | 300 | 500 | 460 | 37.8992 | 18 | 2 | 12 | 0 | 508.938 | OK | -82.3838 | 0.074467
209 | 13 | FONDA+SLV | Max | 34.073 | 20.3029 | 300 | 500 | 460 | 125.4241 | 18 | 2 | 0 | 2 | 508.938 | OK | 82.3838 | 0.24644 | 209 | 13 | FONDA+SLV | Min | 6.03 | -20.4866 | 300 | 500 | 460 | 126.5589 | 18 | 2 | 12 | 0 | 508.938 | OK | -82.3838 | 0.24867
209 | 13.5 | FONDA+SLV | Max | 47.541 | 15.3912 | 300 | 500 | 460 | 95.0814 | 18 | 2 | 0 | 2 | 508.938 | OK | 82.3838 | 0.18682 | 209 | 13.5 | FONDA+SLV | Min | 13.616 | -38.6317 | 300 | 500 | 460 | 238.6529 | 18 | 2 | 12 | 0 | 508.938 | OK | -82.3838 | 0.46892

## CDS travi 3
TABLE: Element Forces - Frames
Frame | Station | OutputCase | StepType | V2 | M3
Text | m | Text | Text | KN | KN-m
153 | 0 | FONDA+SLV | Max | -12.366 | 46.0712 | 153 | 0 | FONDA+SLV | Min | -82.361 | -92.6323
153 | 0.5 | FONDA+SLV | Max | 0.551 | 49.0251 | 153 | 0.5 | FONDA+SLV | Min | -69.444 | -54.6811
153 | 1 | FONDA+SLV | Max | 13.467 | 45.5208 | 153 | 1 | FONDA+SLV | Min | -56.528 | -23.1883
153 | 1.5 | FONDA+SLV | Max | 26.383 | 35.5586 | 153 | 1.5 | FONDA+SLV | Min | -43.611 | 1.8461
153 | 2 | FONDA+SLV | Max | 39.3 | 33.2283 | 153 | 2 | FONDA+SLV | Min | -30.695 | 19.1138
153 | 2.5 | FONDA+SLV | Max | 52.216 | 32.5426 | 153 | 2.5 | FONDA+SLV | Min | -17.778 | -3.7429
153 | 3 | FONDA+SLV | Max | 65.133 | 38.2023 | 153 | 3 | FONDA+SLV | Min | -4.862 | -33.0798
153 | 3.5 | FONDA+SLV | Max | 78.049 | 37.4041 | 153 | 3.5 | FONDA+SLV | Min | 8.054 | -68.8752
153 | 4 | FONDA+SLV | Max | 93.511 | 30.1477 | 153 | 4 | FONDA+SLV | Min | 20.971 | -111.1289
154 | 0 | FONDA+SLV | Max | -48.51 | 0.2227 | 154 | 0 | FONDA+SLV | Min | -119.082 | -123.788
154 | 0.5 | FONDA+SLV | Max | -35.594 | 21.2488 | 154 | 0.5 | FONDA+SLV | Min | -97.431 | -80.2319
154 | 1 | FONDA+SLV | Max | -22.677 | 35.8167 | 154 | 1 | FONDA+SLV | Min | -75.779 | -43.1339
154 | 1.5 | FONDA+SLV | Max | -9.761 | 43.9263 | 154 | 1.5 | FONDA+SLV | Min | -54.821 | -12.4942
154 | 2 | FONDA+SLV | Max | 3.155 | 48.074 | 154 | 2 | FONDA+SLV | Min | -41.905 | 11.6873
154 | 2.5 | FONDA+SLV | Max | 16.072 | 58.8996 | 154 | 2.5 | FONDA+SLV | Min | -28.988 | 29.4105
154 | 3 | FONDA+SLV | Max | 28.988 | 58.8996 | 154 | 3 | FONDA+SLV | Min | -16.072 | 29.4105
154 | 3.5 | FONDA+SLV | Max | 41.905 | 48.074 | 154 | 3.5 | FONDA+SLV | Min | -3.155 | 11.6873
154 | 4 | FONDA+SLV | Max | 54.821 | 43.9263 | 154 | 4 | FONDA+SLV | Min | 9.761 | -12.4942
154 | 4.5 | FONDA+SLV | Max | 75.779 | 35.8167 | 154 | 4.5 | FONDA+SLV | Min | 22.677 | -43.1339
154 | 5 | FONDA+SLV | Max | 97.431 | 21.2488 | 154 | 5 | FONDA+SLV | Min | 35.594 | -80.2319
154 | 5.5 | FONDA+SLV | Max | 119.082 | 0.2227 | 154 | 5.5 | FONDA+SLV | Min | 48.51 | -123.788
155 | 0 | FONDA+SLV | Max | -20.971 | 30.1477 | 155 | 0 | FONDA+SLV | Min | -93.511 | -111.1289
155 | 0.5 | FONDA+SLV | Max | -8.054 | 37.4041 | 155 | 0.5 | FONDA+SLV | Min | -78.049 | -68.8752
155 | 1 | FONDA+SLV | Max | 4.862 | 38.2023 | 155 | 1 | FONDA+SLV | Min | -65.133 | -33.0798
155 | 1.5 | FONDA+SLV | Max | 17.778 | 32.5426 | 155 | 1.5 | FONDA+SLV | Min | -52.216 | -3.7429
155 | 2 | FONDA+SLV | Max | 30.695 | 33.2283 | 155 | 2 | FONDA+SLV | Min | -39.3 | 19.1138
155 | 2.5 | FONDA+SLV | Max | 43.611 | 35.5586 | 155 | 2.5 | FONDA+SLV | Min | -26.383 | 1.8461
155 | 3 | FONDA+SLV | Max | 56.528 | 45.5208 | 155 | 3 | FONDA+SLV | Min | -13.467 | -23.1883
155 | 3.5 | FONDA+SLV | Max | 69.444 | 49.0251 | 155 | 3.5 | FONDA+SLV | Min | -0.551 | -54.6811
155 | 4 | FONDA+SLV | Max | 82.361 | 46.0712 | 155 | 4 | FONDA+SLV | Min | 12.366 | -92.6323
165 | 0 | FONDA+SLV | Max | -27.65 | 35.0562 | 165 | 0 | FONDA+SLV | Min | -115.692 | -97.167
165 | 0.5 | FONDA+SLV | Max | -11.182 | 44.7643 | 165 | 0.5 | FONDA+SLV | Min | -84.564 | -54.1154
165 | 1 | FONDA+SLV | Max | 5.287 | 46.2381 | 165 | 1 | FONDA+SLV | Min | -61.401 | -19.2981
165 | 1.5 | FONDA+SLV | Max | 21.755 | 44.0752 | 165 | 1.5 | FONDA+SLV | Min | -44.932 | 7.2846
165 | 2 | FONDA+SLV | Max | 38.224 | 47.4461 | 165 | 2 | FONDA+SLV | Min | -28.464 | 24.4589
165 | 2.5 | FONDA+SLV | Max | 54.692 | 35.7499 | 165 | 2.5 | FONDA+SLV | Min | -11.995 | 1.2528
165 | 3 | FONDA+SLV | Max | 71.161 | 37.63 | 165 | 3 | FONDA+SLV | Min | 4.473 | -30.21
165 | 3.5 | FONDA+SLV | Max | 102.209 | 31.2762 | 165 | 3.5 | FONDA+SLV | Min | 20.942 | -69.9072
165 | 4 | FONDA+SLV | Max | 133.338 | 16.6882 | 165 | 4 | FONDA+SLV | Min | 37.41 | -117.8387
166 | 0 | FONDA+SLV | Max | -68.984 | -19.5409 | 166 | 0 | FONDA+SLV | Min | -171.208 | -149.0271
166 | 0.5 | FONDA+SLV | Max | -52.515 | 10.8339 | 166 | 0.5 | FONDA+SLV | Min | -140.08 | -86.3414
166 | 1 | FONDA+SLV | Max | -36.047 | 32.9745 | 166 | 1 | FONDA+SLV | Min | -108.951 | -42.6082
166 | 1.5 | FONDA+SLV | Max | -19.579 | 46.8809 | 166 | 1.5 | FONDA+SLV | Min | -77.822 | -7.1092
166 | 2 | FONDA+SLV | Max | -3.11 | 68.8743 | 166 | 2 | FONDA+SLV | Min | -46.693 | 20.1555
166 | 2.5 | FONDA+SLV | Max | 13.358 | 84.4387 | 166 | 2.5 | FONDA+SLV | Min | -29.827 | 39.1861
166 | 3 | FONDA+SLV | Max | 29.827 | 84.4387 | 166 | 3 | FONDA+SLV | Min | -13.358 | 39.1861
166 | 3.5 | FONDA+SLV | Max | 46.693 | 68.8743 | 166 | 3.5 | FONDA+SLV | Min | 3.11 | 20.1555
166 | 4 | FONDA+SLV | Max | 77.822 | 46.8809 | 166 | 4 | FONDA+SLV | Min | 19.579 | -7.1092
166 | 4.5 | FONDA+SLV | Max | 108.951 | 32.9745 | 166 | 4.5 | FONDA+SLV | Min | 36.047 | -42.6082
166 | 5 | FONDA+SLV | Max | 140.08 | 10.8339 | 166 | 5 | FONDA+SLV | Min | 52.515 | -86.3414
166 | 5.5 | FONDA+SLV | Max | 171.208 | -19.5409 | 166 | 5.5 | FONDA+SLV | Min | 68.984 | -149.0271
167 | 0 | FONDA+SLV | Max | -37.41 | 16.6882 | 167 | 0 | FONDA+SLV | Min | -133.338 | -117.8387
167 | 0.5 | FONDA+SLV | Max | -20.942 | 31.2762 | 167 | 0.5 | FONDA+SLV | Min | -102.209 | -69.9072
167 | 1 | FONDA+SLV | Max | -4.473 | 37.63 | 167 | 1 | FONDA+SLV | Min | -71.161 | -30.21
167 | 1.5 | FONDA+SLV | Max | 11.995 | 35.7499 | 167 | 1.5 | FONDA+SLV | Min | -54.692 | 1.2528
167 | 2 | FONDA+SLV | Max | 28.464 | 47.4461 | 167 | 2 | FONDA+SLV | Min | -38.224 | 24.4589
167 | 2.5 | FONDA+SLV | Max | 44.932 | 44.0752 | 167 | 2.5 | FONDA+SLV | Min | -21.755 | 7.2846
167 | 3 | FONDA+SLV | Max | 61.401 | 46.2381 | 167 | 3 | FONDA+SLV | Min | -5.287 | -19.2981
167 | 3.5 | FONDA+SLV | Max | 84.564 | 44.7643 | 167 | 3.5 | FONDA+SLV | Min | 11.182 | -54.1154
167 | 4 | FONDA+SLV | Max | 115.692 | 35.0562 | 167 | 4 | FONDA+SLV | Min | 27.65 | -97.167
177 | 0 | FONDA+SLV | Max | -39.216 | 27.0117 | 177 | 0 | FONDA+SLV | Min | -135.782 | -99.732
177 | 0.5 | FONDA+SLV | Max | -20.011 | 41.8188 | 177 | 0.5 | FONDA+SLV | Min | -99.273 | -52.9616
177 | 1 | FONDA+SLV | Max | -0.807 | 47.0234 | 177 | 1 | FONDA+SLV | Min | -64.734 | -15.7937
177 | 1.5 | FONDA+SLV | Max | 18.398 | 51.6128 | 177 | 1.5 | FONDA+SLV | Min | -45.529 | 11.7715
177 | 2 | FONDA+SLV | Max | 37.603 | 55.6138 | 177 | 2 | FONDA+SLV | Min | -26.324 | 28.6005
177 | 2.5 | FONDA+SLV | Max | 56.808 | 41.3604 | 177 | 2.5 | FONDA+SLV | Min | -7.119 | 5.0213
177 | 3 | FONDA+SLV | Max | 83.269 | 36.8552 | 177 | 3 | FONDA+SLV | Min | 12.086 | -28.1834
177 | 3.5 | FONDA+SLV | Max | 119.778 | 26.0111 | 177 | 3.5 | FONDA+SLV | Min | 31.29 | -70.9908
177 | 4 | FONDA+SLV | Max | 156.287 | 5.5646 | 177 | 4 | FONDA+SLV | Min | 50.495 | -123.4007
178 | 0 | FONDA+SLV | Max | -84.95 | -35.1745 | 178 | 0 | FONDA+SLV | Min | -200.797 | -174.7825
178 | 0.5 | FONDA+SLV | Max | -65.745 | 2.4992 | 178 | 0.5 | FONDA+SLV | Min | -164.288 | -90.588
178 | 1 | FONDA+SLV | Max | -46.54 | 30.5705 | 178 | 1 | FONDA+SLV | Min | -127.78 | -41.84
178 | 1.5 | FONDA+SLV | Max | -27.335 | 49.0394 | 178 | 1.5 | FONDA+SLV | Min | -91.271 | -2.6944
178 | 2 | FONDA+SLV | Max | -8.131 | 80.7772 | 178 | 2 | FONDA+SLV | Min | -54.763 | 26.8488
178 | 2.5 | FONDA+SLV | Max | 11.074 | 99.0315 | 178 | 2.5 | FONDA+SLV | Min | -30.279 | 46.7895
178 | 3 | FONDA+SLV | Max | 30.279 | 99.0315 | 178 | 3 | FONDA+SLV | Min | -11.074 | 46.7895
178 | 3.5 | FONDA+SLV | Max | 54.763 | 80.7772 | 178 | 3.5 | FONDA+SLV | Min | 8.131 | 26.8488
178 | 4 | FONDA+SLV | Max | 91.271 | 49.0394 | 178 | 4 | FONDA+SLV | Min | 27.335 | -2.6944
178 | 4.5 | FONDA+SLV | Max | 127.78 | 30.5705 | 178 | 4.5 | FONDA+SLV | Min | 46.54 | -41.84
178 | 5 | FONDA+SLV | Max | 164.288 | 2.4992 | 178 | 5 | FONDA+SLV | Min | 65.745 | -90.588
178 | 5.5 | FONDA+SLV | Max | 200.797 | -35.1745 | 178 | 5.5 | FONDA+SLV | Min | 84.95 | -174.7825
179 | 0 | FONDA+SLV | Max | -50.495 | 5.5646 | 179 | 0 | FONDA+SLV | Min | -156.287 | -123.4007
179 | 0.5 | FONDA+SLV | Max | -31.29 | 26.0111 | 179 | 0.5 | FONDA+SLV | Min | -119.778 | -70.9908
179 | 1 | FONDA+SLV | Max | -12.086 | 36.8552 | 179 | 1 | FONDA+SLV | Min | -83.269 | -28.1834
179 | 1.5 | FONDA+SLV | Max | 7.119 | 41.3604 | 179 | 1.5 | FONDA+SLV | Min | -56.808 | 5.0213
179 | 2 | FONDA+SLV | Max | 26.324 | 55.6138 | 179 | 2 | FONDA+SLV | Min | -37.603 | 28.6005
179 | 2.5 | FONDA+SLV | Max | 45.529 | 51.6128 | 179 | 2.5 | FONDA+SLV | Min | -18.398 | 11.7715
179 | 3 | FONDA+SLV | Max | 64.734 | 47.0234 | 179 | 3 | FONDA+SLV | Min | 0.807 | -15.7937
179 | 3.5 | FONDA+SLV | Max | 99.273 | 41.8188 | 179 | 3.5 | FONDA+SLV | Min | 20.011 | -52.9616
179 | 4 | FONDA+SLV | Max | 135.782 | 27.0117 | 179 | 4 | FONDA+SLV | Min | 39.216 | -99.732
189 | 0 | FONDA+SLV | Max | -36.208 | 32.9558 |  | 189 | 0 | FONDA+SLV | Min | -135.755 | -105.6004
189 | 0.5 | FONDA+SLV | Max | -17.003 | 46.2585 |  | 189 | 0.5 | FONDA+SLV | Min | -99.247 | -57.3573
189 | 1 | FONDA+SLV | Max | 2.202 | 49.9588 |  | 189 | 1 | FONDA+SLV | Min | -67.679 | -18.7166
189 | 1.5 | FONDA+SLV | Max | 21.407 | 51.5338 |  | 189 | 1.5 | FONDA+SLV | Min | -48.474 | 10.3213
189 | 2 | FONDA+SLV | Max | 40.612 | 55.5215 |  | 189 | 2 | FONDA+SLV | Min | -29.27 | 28.5262
189 | 2.5 | FONDA+SLV | Max | 59.817 | 41.2549 |  | 189 | 2.5 | FONDA+SLV | Min | -10.065 | 3.4435
189 | 3 | FONDA+SLV | Max | 83.296 | 39.8233 |  | 189 | 3 | FONDA+SLV | Min | 9.14 | -31.2656
189 | 3.5 | FONDA+SLV | Max | 119.805 | 30.4519 |  | 189 | 3.5 | FONDA+SLV | Min | 28.345 | -75.5773
189 | 4 | FONDA+SLV | Max | 156.313 | 11.4782 |  | 189 | 4 | FONDA+SLV | Min | 47.55 | -129.4916
190 | 0 | FONDA+SLV | Max | -82.996 | -29.8369 |  | 190 | 0 | FONDA+SLV | Min | -200.797 | -174.8616
190 | 0.5 | FONDA+SLV | Max | -63.792 | 6.8601 |  | 190 | 0.5 | FONDA+SLV | Min | -164.288 | -95.0066
190 | 1 | FONDA+SLV | Max | -44.587 | 33.9546 |  | 190 | 1 | FONDA+SLV | Min | -127.78 | -45.2818
190 | 1.5 | FONDA+SLV | Max | -25.382 | 51.4468 |  | 190 | 1.5 | FONDA+SLV | Min | -91.271 | -5.1595
190 | 2 | FONDA+SLV | Max | -6.177 | 80.6981 |  | 190 | 2 | FONDA+SLV | Min | -54.763 | 25.3604
190 | 2.5 | FONDA+SLV | Max | 13.028 | 98.9524 |  | 190 | 2.5 | FONDA+SLV | Min | -32.233 | 46.2779
190 | 3 | FONDA+SLV | Max | 32.233 | 98.9524 |  | 190 | 3 | FONDA+SLV | Min | -13.028 | 46.2779
190 | 3.5 | FONDA+SLV | Max | 54.763 | 80.6981 |  | 190 | 3.5 | FONDA+SLV | Min | 6.177 | 25.3604
190 | 4 | FONDA+SLV | Max | 91.271 | 51.4468 |  | 190 | 4 | FONDA+SLV | Min | 25.382 | -5.1595
190 | 4.5 | FONDA+SLV | Max | 127.78 | 33.9546 |  | 190 | 4.5 | FONDA+SLV | Min | 44.587 | -45.2818
190 | 5 | FONDA+SLV | Max | 164.288 | 6.8601 |  | 190 | 5 | FONDA+SLV | Min | 63.792 | -95.0066
190 | 5.5 | FONDA+SLV | Max | 200.797 | -29.8369 |  | 190 | 5.5 | FONDA+SLV | Min | 82.996 | -174.8616
191 | 0 | FONDA+SLV | Max | -47.55 | 11.4782 |  | 191 | 0 | FONDA+SLV | Min | -156.313 | -129.4916
191 | 0.5 | FONDA+SLV | Max | -28.345 | 30.4519 |  | 191 | 0.5 | FONDA+SLV | Min | -119.805 | -75.5773
191 | 1 | FONDA+SLV | Max | -9.14 | 39.8233 |  | 191 | 1 | FONDA+SLV | Min | -83.296 | -31.2656
191 | 1.5 | FONDA+SLV | Max | 10.065 | 41.2549 |  | 191 | 1.5 | FONDA+SLV | Min | -59.817 | 3.4435
191 | 2 | FONDA+SLV | Max | 29.27 | 55.5215 |  | 191 | 2 | FONDA+SLV | Min | -40.612 | 28.5262
191 | 2.5 | FONDA+SLV | Max | 48.474 | 51.5338 |  | 191 | 2.5 | FONDA+SLV | Min | -21.407 | 10.3213
191 | 3 | FONDA+SLV | Max | 67.679 | 49.9588 |  | 191 | 3 | FONDA+SLV | Min | -2.202 | -18.7166
191 | 3.5 | FONDA+SLV | Max | 99.247 | 46.2585 |  | 191 | 3.5 | FONDA+SLV | Min | 17.003 | -57.3573
191 | 4 | FONDA+SLV | Max | 135.755 | 32.9558 |  | 191 | 4 | FONDA+SLV | Min | 36.208 | -105.6004
201 | 0 | FONDA+SLV | Max | -9.439 | 51.8912 | 201 | 0 | FONDA+SLV | Min | -85.265 | -98.345
201 | 0.5 | FONDA+SLV | Max | 3.478 | 53.3816 | 201 | 0.5 | FONDA+SLV | Min | -72.349 | -58.9416
201 | 1 | FONDA+SLV | Max | 16.394 | 48.4139 | 201 | 1 | FONDA+SLV | Min | -59.432 | -25.9965
201 | 1.5 | FONDA+SLV | Max | 29.31 | 36.9882 | 201 | 1.5 | FONDA+SLV | Min | -46.516 | 0.4901
201 | 2 | FONDA+SLV | Max | 42.227 | 33.2913 | 201 | 2 | FONDA+SLV | Min | -33.599 | 19.0778
201 | 2.5 | FONDA+SLV | Max | 55.143 | 34.0913 | 201 | 2.5 | FONDA+SLV | Min | -20.683 | -5.2405
201 | 3 | FONDA+SLV | Max | 68.06 | 41.2033 | 201 | 3 | FONDA+SLV | Min | -7.767 | -36.0409
201 | 3.5 | FONDA+SLV | Max | 80.976 | 41.8573 | 201 | 3.5 | FONDA+SLV | Min | 5.15 | -73.2998
201 | 4 | FONDA+SLV | Max | 93.893 | 36.0531 | 201 | 4 | FONDA+SLV | Min | 18.066 | -117.017
202 | 0 | FONDA+SLV | Max | -46.647 | 5.3683 | 202 | 0 | FONDA+SLV | Min | -119.082 | -128.8909
202 | 0.5 | FONDA+SLV | Max | -33.73 | 25.4624 | 202 | 0.5 | FONDA+SLV | Min | -97.431 | -84.4028
202 | 1 | FONDA+SLV | Max | -20.814 | 39.0984 | 202 | 1 | FONDA+SLV | Min | -75.779 | -46.373
202 | 1.5 | FONDA+SLV | Max | -7.897 | 46.2761 | 202 | 1.5 | FONDA+SLV | Min | -56.685 | -14.8014
202 | 2 | FONDA+SLV | Max | 5.019 | 48.1155 | 202 | 2 | FONDA+SLV | Min | -43.769 | 10.312
202 | 2.5 | FONDA+SLV | Max | 17.936 | 58.9411 | 202 | 2.5 | FONDA+SLV | Min | -30.852 | 28.9672
202 | 3 | FONDA+SLV | Max | 30.852 | 58.9411 | 202 | 3 | FONDA+SLV | Min | -17.936 | 28.9672
202 | 3.5 | FONDA+SLV | Max | 43.769 | 48.1155 | 202 | 3.5 | FONDA+SLV | Min | -5.019 | 10.312
202 | 4 | FONDA+SLV | Max | 56.685 | 46.2761 | 202 | 4 | FONDA+SLV | Min | 7.897 | -14.8014
202 | 4.5 | FONDA+SLV | Max | 75.779 | 39.0984 | 202 | 4.5 | FONDA+SLV | Min | 20.814 | -46.373
202 | 5 | FONDA+SLV | Max | 97.431 | 25.4624 | 202 | 5 | FONDA+SLV | Min | 33.73 | -84.4028
202 | 5.5 | FONDA+SLV | Max | 119.082 | 5.3683 | 202 | 5.5 | FONDA+SLV | Min | 46.647 | -128.8909
203 | 0 | FONDA+SLV | Max | -18.066 | 36.0531 | 203 | 0 | FONDA+SLV | Min | -93.893 | -117.017
203 | 0.5 | FONDA+SLV | Max | -5.15 | 41.8573 | 203 | 0.5 | FONDA+SLV | Min | -80.976 | -73.2998
203 | 1 | FONDA+SLV | Max | 7.767 | 41.2033 | 203 | 1 | FONDA+SLV | Min | -68.06 | -36.0409
203 | 1.5 | FONDA+SLV | Max | 20.683 | 34.0913 | 203 | 1.5 | FONDA+SLV | Min | -55.143 | -5.2405
203 | 2 | FONDA+SLV | Max | 33.599 | 33.2913 | 203 | 2 | FONDA+SLV | Min | -42.227 | 19.0778
203 | 2.5 | FONDA+SLV | Max | 46.516 | 36.9882 | 203 | 2.5 | FONDA+SLV | Min | -29.31 | 0.4901
203 | 3 | FONDA+SLV | Max | 59.432 | 48.4139 | 203 | 3 | FONDA+SLV | Min | -16.394 | -25.9965
203 | 3.5 | FONDA+SLV | Max | 72.349 | 53.3816 | 203 | 3.5 | FONDA+SLV | Min | -3.478 | -58.9416
203 | 4 | FONDA+SLV | Max | 85.265 | 51.8912 | 203 | 4 | FONDA+SLV | Min | 9.439 | -98.345

## CDS travi 4
TABLE: Element Forces - Frames
Frame | Station | OutputCase | StepType | V2 | M3
Text | m | Text | Text | KN | KN-m
150 | 0 | FONDA+SLV | Max | -14.7 | 13.1483 | 150 | 0 | FONDA+SLV | Min | -47.659 | -36.7148
150 | 0.5 | FONDA+SLV | Max | -7.114 | 18.6019 | 150 | 0.5 | FONDA+SLV | Min | -34.191 | -19.05
150 | 1 | FONDA+SLV | Max | 0.473 | 20.2623 | 150 | 1 | FONDA+SLV | Min | -23.95 | -5.1787
150 | 1.5 | FONDA+SLV | Max | 8.06 | 20.5331 | 150 | 1.5 | FONDA+SLV | Min | -16.364 | 4.8988
150 | 2 | FONDA+SLV | Max | 15.646 | 20.7944 | 150 | 2 | FONDA+SLV | Min | -8.777 | 11.1376
150 | 2.5 | FONDA+SLV | Max | 23.233 | 14.322 | 150 | 2.5 | FONDA+SLV | Min | -1.19 | 2.4798
150 | 3 | FONDA+SLV | Max | 33.146 | 12.3773 | 150 | 3 | FONDA+SLV | Min | 6.396 | -11.032
150 | 3.5 | FONDA+SLV | Max | 46.613 | 7.2822 | 150 | 3.5 | FONDA+SLV | Min | 13.983 | -28.3379
150 | 4 | FONDA+SLV | Max | 60.081 | -1.606 | 150 | 4 | FONDA+SLV | Min | 21.569 | -49.4373
151 | 0 | FONDA+SLV | Max | -33.924 | -14.4764 | 151 | 0 | FONDA+SLV | Min | -74.071 | -63.8101
151 | 0.5 | FONDA+SLV | Max | -26.337 | 0.5888 | 151 | 0.5 | FONDA+SLV | Min | -60.603 | -34.5784
151 | 1 | FONDA+SLV | Max | -18.751 | 11.8608 | 151 | 1 | FONDA+SLV | Min | -47.136 | -15.5041
151 | 1.5 | FONDA+SLV | Max | -11.164 | 19.3394 | 151 | 1.5 | FONDA+SLV | Min | -33.669 | -0.2231
151 | 2 | FONDA+SLV | Max | -3.578 | 30.4618 | 151 | 2 | FONDA+SLV | Min | -20.201 | 11.2646
151 | 2.5 | FONDA+SLV | Max | 4.009 | 37.1956 | 151 | 2.5 | FONDA+SLV | Min | -11.596 | 18.959
151 | 3 | FONDA+SLV | Max | 11.596 | 37.1956 | 151 | 3 | FONDA+SLV | Min | -4.009 | 18.959
151 | 3.5 | FONDA+SLV | Max | 20.201 | 30.4618 | 151 | 3.5 | FONDA+SLV | Min | 3.578 | 11.2646
151 | 4 | FONDA+SLV | Max | 33.669 | 19.3394 | 151 | 4 | FONDA+SLV | Min | 11.164 | -0.2231
151 | 4.5 | FONDA+SLV | Max | 47.136 | 11.8608 | 151 | 4.5 | FONDA+SLV | Min | 18.751 | -15.5041
151 | 5 | FONDA+SLV | Max | 60.603 | 0.5888 | 151 | 5 | FONDA+SLV | Min | 26.337 | -34.5784
151 | 5.5 | FONDA+SLV | Max | 74.071 | -14.4764 | 151 | 5.5 | FONDA+SLV | Min | 33.924 | -63.8101
152 | 0 | FONDA+SLV | Max | -21.569 | -1.606 | 152 | 0 | FONDA+SLV | Min | -60.081 | -49.4373
152 | 0.5 | FONDA+SLV | Max | -13.983 | 7.2822 | 152 | 0.5 | FONDA+SLV | Min | -46.613 | -28.3379
152 | 1 | FONDA+SLV | Max | -6.396 | 12.3773 | 152 | 1 | FONDA+SLV | Min | -33.146 | -11.032
152 | 1.5 | FONDA+SLV | Max | 1.19 | 14.322 | 152 | 1.5 | FONDA+SLV | Min | -23.233 | 2.4798
152 | 2 | FONDA+SLV | Max | 8.777 | 20.7944 | 152 | 2 | FONDA+SLV | Min | -15.646 | 11.1376
152 | 2.5 | FONDA+SLV | Max | 16.364 | 20.5331 | 152 | 2.5 | FONDA+SLV | Min | -8.06 | 4.8988
152 | 3 | FONDA+SLV | Max | 23.95 | 20.2623 | 152 | 3 | FONDA+SLV | Min | -0.473 | -5.1787
152 | 3.5 | FONDA+SLV | Max | 34.191 | 18.6019 | 152 | 3.5 | FONDA+SLV | Min | 7.114 | -19.05
152 | 4 | FONDA+SLV | Max | 47.659 | 13.1483 | 152 | 4 | FONDA+SLV | Min | 14.7 | -36.7148
162 | 0 | FONDA+SLV | Max | -36.232 | 3.5261 | 162 | 0 | FONDA+SLV | Min | -87.879 | -44.0241
162 | 0.5 | FONDA+SLV | Max | -22.558 | 18.2239 | 162 | 0.5 | FONDA+SLV | Min | -62.893 | -17.6923
162 | 1 | FONDA+SLV | Max | -8.885 | 26.085 | 162 | 1 | FONDA+SLV | Min | -37.908 | 1.8025
162 | 1.5 | FONDA+SLV | Max | 4.789 | 37.81 | 162 | 1.5 | FONDA+SLV | Min | -18.48 | 14.46
162 | 2 | FONDA+SLV | Max | 18.462 | 38.025 | 162 | 2 | FONDA+SLV | Min | -4.806 | 20.2571
162 | 2.5 | FONDA+SLV | Max | 37.048 | 25.7472 | 162 | 2.5 | FONDA+SLV | Min | 8.867 | 8.6437
162 | 3 | FONDA+SLV | Max | 62.034 | 11.4174 | 162 | 3 | FONDA+SLV | Min | 22.541 | -10.8415
162 | 3.5 | FONDA+SLV | Max | 87.019 | -3.2717 | 162 | 3.5 | FONDA+SLV | Min | 36.214 | -37.1641
162 | 4 | FONDA+SLV | Max | 112.005 | -24.7974 | 162 | 4 | FONDA+SLV | Min | 49.888 | -86.0424
163 | 0 | FONDA+SLV | Max | -67.71 | -44.4671 | 163 | 0 | FONDA+SLV | Min | -137.42 | -118.8169
163 | 0.5 | FONDA+SLV | Max | -54.037 | -14.0304 | 163 | 0.5 | FONDA+SLV | Min | -112.434 | -56.3534
163 | 1 | FONDA+SLV | Max | -40.363 | 9.5695 | 163 | 1 | FONDA+SLV | Min | -87.449 | -16.6667
163 | 1.5 | FONDA+SLV | Max | -26.689 | 31.0956 | 163 | 1.5 | FONDA+SLV | Min | -62.464 | 7.5909
163 | 2 | FONDA+SLV | Max | -13.016 | 56.0811 | 163 | 2 | FONDA+SLV | Min | -37.478 | 25.0117
163 | 2.5 | FONDA+SLV | Max | 0.658 | 68.5738 | 163 | 2.5 | FONDA+SLV | Min | -14.331 | 35.5957
163 | 3 | FONDA+SLV | Max | 14.331 | 68.5738 | 163 | 3 | FONDA+SLV | Min | -0.658 | 35.5957
163 | 3.5 | FONDA+SLV | Max | 37.478 | 56.0811 | 163 | 3.5 | FONDA+SLV | Min | 13.016 | 25.0117
163 | 4 | FONDA+SLV | Max | 62.464 | 31.0956 | 163 | 4 | FONDA+SLV | Min | 26.689 | 7.5909
163 | 4.5 | FONDA+SLV | Max | 87.449 | 9.5695 | 163 | 4.5 | FONDA+SLV | Min | 40.363 | -16.6667
163 | 5 | FONDA+SLV | Max | 112.434 | -14.0304 | 163 | 5 | FONDA+SLV | Min | 54.037 | -56.3534
163 | 5.5 | FONDA+SLV | Max | 137.42 | -44.4671 | 163 | 5.5 | FONDA+SLV | Min | 67.71 | -118.8169
164 | 0 | FONDA+SLV | Max | -49.888 | -24.7974 | 164 | 0 | FONDA+SLV | Min | -112.005 | -86.0424
164 | 0.5 | FONDA+SLV | Max | -36.214 | -3.2717 | 164 | 0.5 | FONDA+SLV | Min | -87.019 | -37.1641
164 | 1 | FONDA+SLV | Max | -22.541 | 11.4174 | 164 | 1 | FONDA+SLV | Min | -62.034 | -10.8415
164 | 1.5 | FONDA+SLV | Max | -8.867 | 25.7472 | 164 | 1.5 | FONDA+SLV | Min | -37.048 | 8.6437
164 | 2 | FONDA+SLV | Max | 4.806 | 38.025 | 164 | 2 | FONDA+SLV | Min | -18.462 | 20.2571
164 | 2.5 | FONDA+SLV | Max | 18.48 | 37.81 | 164 | 2.5 | FONDA+SLV | Min | -4.789 | 14.46
164 | 3 | FONDA+SLV | Max | 37.908 | 26.085 | 164 | 3 | FONDA+SLV | Min | 8.885 | 1.8025
164 | 3.5 | FONDA+SLV | Max | 62.893 | 18.2239 | 164 | 3.5 | FONDA+SLV | Min | 22.558 | -17.6923
164 | 4 | FONDA+SLV | Max | 87.879 | 3.5261 | 164 | 4 | FONDA+SLV | Min | 36.232 | -44.0241
174 | 0 | FONDA+SLV | Max | -44.592 | -0.5964 | 174 | 0 | FONDA+SLV | Min | -102.984 | -46.3508
174 | 0.5 | FONDA+SLV | Max | -28.636 | 17.7108 | 174 | 0.5 | FONDA+SLV | Min | -73.68 | -16.8471
174 | 1 | FONDA+SLV | Max | -12.68 | 29.569 | 174 | 1 | FONDA+SLV | Min | -44.375 | 4.6785
174 | 1.5 | FONDA+SLV | Max | 3.276 | 44.4303 | 174 | 1.5 | FONDA+SLV | Min | -19.117 | 18.2253
174 | 2 | FONDA+SLV | Max | 19.233 | 44.6393 | 174 | 2 | FONDA+SLV | Min | -3.161 | 23.7638
174 | 2.5 | FONDA+SLV | Max | 43.539 | 30.196 | 174 | 2.5 | FONDA+SLV | Min | 12.795 | 11.1551
174 | 3 | FONDA+SLV | Max | 72.844 | 11.0029 | 174 | 3 | FONDA+SLV | Min | 28.751 | -10.4271
174 | 3.5 | FONDA+SLV | Max | 102.148 | -7.362 | 174 | 3.5 | FONDA+SLV | Min | 44.707 | -42.6477
174 | 4 | FONDA+SLV | Max | 131.453 | -33.7049 | 174 | 4 | FONDA+SLV | Min | 60.664 | -101.048
175 | 0 | FONDA+SLV | Max | -80.564 | -56.1365 | 175 | 0 | FONDA+SLV | Min | -161.176 | -139.3271
175 | 0.5 | FONDA+SLV | Max | -64.607 | -19.8437 | 175 | 0.5 | FONDA+SLV | Min | -131.871 | -66.0654
175 | 1 | FONDA+SLV | Max | -48.651 | 8.471 | 175 | 1 | FONDA+SLV | Min | -102.566 | -16.7373
175 | 1.5 | FONDA+SLV | Max | -32.695 | 36.501 | 175 | 1.5 | FONDA+SLV | Min | -73.262 | 10.7946
175 | 2 | FONDA+SLV | Max | -16.739 | 65.8057 | 175 | 2 | FONDA+SLV | Min | -43.957 | 30.3485
175 | 2.5 | FONDA+SLV | Max | -0.783 | 80.458 | 175 | 2.5 | FONDA+SLV | Min | -15.173 | 41.9243
175 | 3 | FONDA+SLV | Max | 15.173 | 80.458 | 175 | 3 | FONDA+SLV | Min | 0.783 | 41.9243
175 | 3.5 | FONDA+SLV | Max | 43.957 | 65.8057 | 175 | 3.5 | FONDA+SLV | Min | 16.739 | 30.3485
175 | 4 | FONDA+SLV | Max | 73.262 | 36.501 | 175 | 4 | FONDA+SLV | Min | 32.695 | 10.7946
175 | 4.5 | FONDA+SLV | Max | 102.566 | 8.471 | 175 | 4.5 | FONDA+SLV | Min | 48.651 | -16.7373
175 | 5 | FONDA+SLV | Max | 131.871 | -19.8437 | 175 | 5 | FONDA+SLV | Min | 64.607 | -66.0654
175 | 5.5 | FONDA+SLV | Max | 161.176 | -56.1365 | 175 | 5.5 | FONDA+SLV | Min | 80.564 | -139.3271
176 | 0 | FONDA+SLV | Max | -60.664 | -33.7049 | 176 | 0 | FONDA+SLV | Min | -131.453 | -101.048
176 | 0.5 | FONDA+SLV | Max | -44.707 | -7.362 | 176 | 0.5 | FONDA+SLV | Min | -102.148 | -42.6477
176 | 1 | FONDA+SLV | Max | -28.751 | 11.0029 | 176 | 1 | FONDA+SLV | Min | -72.844 | -10.4271
176 | 1.5 | FONDA+SLV | Max | -12.795 | 30.196 | 176 | 1.5 | FONDA+SLV | Min | -43.539 | 11.1551
176 | 2 | FONDA+SLV | Max | 3.161 | 44.6393 | 176 | 2 | FONDA+SLV | Min | -19.233 | 23.7638
176 | 2.5 | FONDA+SLV | Max | 19.117 | 44.4303 | 176 | 2.5 | FONDA+SLV | Min | -3.276 | 18.2253
176 | 3 | FONDA+SLV | Max | 44.375 | 29.569 | 176 | 3 | FONDA+SLV | Min | 12.68 | 4.6785
176 | 3.5 | FONDA+SLV | Max | 73.68 | 17.7108 | 176 | 3.5 | FONDA+SLV | Min | 28.636 | -16.8471
176 | 4 | FONDA+SLV | Max | 102.984 | -0.5964 | 176 | 4 | FONDA+SLV | Min | 44.592 | -46.3508
186 | 0 | FONDA+SLV | Max | -43.774 | 0.9908 | 186 | 0 | FONDA+SLV | Min | -103.283 | -48.8101
186 | 0.5 | FONDA+SLV | Max | -27.818 | 18.8892 | 186 | 0.5 | FONDA+SLV | Min | -73.979 | -18.7275
186 | 1 | FONDA+SLV | Max | -11.862 | 29.0862 | 186 | 1 | FONDA+SLV | Min | -44.674 | 3.3769
186 | 1.5 | FONDA+SLV | Max | 4.094 | 44.0971 | 186 | 1.5 | FONDA+SLV | Min | -20.275 | 17.5025
186 | 2 | FONDA+SLV | Max | 20.05 | 44.4556 | 186 | 2 | FONDA+SLV | Min | -4.319 | 23.6239
186 | 2.5 | FONDA+SLV | Max | 43.24 | 30.1618 | 186 | 2.5 | FONDA+SLV | Min | 11.637 | 10.698
186 | 3 | FONDA+SLV | Max | 72.545 | 12.0168 | 186 | 3 | FONDA+SLV | Min | 27.593 | -11.293
186 | 3.5 | FONDA+SLV | Max | 101.849 | -5.7693 | 186 | 3.5 | FONDA+SLV | Min | 43.55 | -42.3828
186 | 4 | FONDA+SLV | Max | 131.154 | -31.5334 | 186 | 4 | FONDA+SLV | Min | 59.506 | -100.6336
187 | 0 | FONDA+SLV | Max | -79.908 | -54.3864 | 187 | 0 | FONDA+SLV | Min | -161.176 | -139.4325
187 | 0.5 | FONDA+SLV | Max | -63.951 | -18.4216 | 187 | 0.5 | FONDA+SLV | Min | -131.871 | -66.1708
187 | 1 | FONDA+SLV | Max | -47.995 | 9.5651 | 187 | 1 | FONDA+SLV | Min | -102.566 | -17.9316
187 | 1.5 | FONDA+SLV | Max | -32.039 | 36.3956 | 187 | 1.5 | FONDA+SLV | Min | -73.262 | 9.9284
187 | 2 | FONDA+SLV | Max | -16.083 | 65.7002 | 187 | 2 | FONDA+SLV | Min | -43.957 | 29.8102
187 | 2.5 | FONDA+SLV | Max | -0.127 | 80.3526 | 187 | 2.5 | FONDA+SLV | Min | -15.829 | 41.714
187 | 3 | FONDA+SLV | Max | 15.829 | 80.3526 | 187 | 3 | FONDA+SLV | Min | 0.127 | 41.714
187 | 3.5 | FONDA+SLV | Max | 43.957 | 65.7002 | 187 | 3.5 | FONDA+SLV | Min | 16.083 | 29.8102
187 | 4 | FONDA+SLV | Max | 73.262 | 36.3956 | 187 | 4 | FONDA+SLV | Min | 32.039 | 9.9284
187 | 4.5 | FONDA+SLV | Max | 102.566 | 9.5651 | 187 | 4.5 | FONDA+SLV | Min | 47.995 | -17.9316
187 | 5 | FONDA+SLV | Max | 131.871 | -18.4216 | 187 | 5 | FONDA+SLV | Min | 63.951 | -66.1708
187 | 5.5 | FONDA+SLV | Max | 161.176 | -54.3864 | 187 | 5.5 | FONDA+SLV | Min | 79.908 | -139.4325
188 | 0 | FONDA+SLV | Max | -59.506 | -31.5334 | 188 | 0 | FONDA+SLV | Min | -131.154 | -100.6336
188 | 0.5 | FONDA+SLV | Max | -43.55 | -5.7693 | 188 | 0.5 | FONDA+SLV | Min | -101.849 | -42.3828
188 | 1 | FONDA+SLV | Max | -27.593 | 12.0169 | 188 | 1 | FONDA+SLV | Min | -72.545 | -11.293
188 | 1.5 | FONDA+SLV | Max | -11.637 | 30.1618 | 188 | 1.5 | FONDA+SLV | Min | -43.24 | 10.698
188 | 2 | FONDA+SLV | Max | 4.319 | 44.4556 | 188 | 2 | FONDA+SLV | Min | -20.05 | 23.6239
188 | 2.5 | FONDA+SLV | Max | 20.275 | 44.0971 | 188 | 2.5 | FONDA+SLV | Min | -4.094 | 17.5025
188 | 3 | FONDA+SLV | Max | 44.674 | 29.0862 | 188 | 3 | FONDA+SLV | Min | 11.862 | 3.3769
188 | 3.5 | FONDA+SLV | Max | 73.979 | 18.8892 | 188 | 3.5 | FONDA+SLV | Min | 27.818 | -18.7275
188 | 4 | FONDA+SLV | Max | 103.283 | 0.9908 | 188 | 4 | FONDA+SLV | Min | 43.774 | -48.8101 | 214.5032
198 | 0 | FONDA+SLV | Max | -13.616 | 15.3912 | 198 | 0 | FONDA+SLV | Min | -47.541 | -38.6317
198 | 0.5 | FONDA+SLV | Max | -6.03 | 20.3029 | 198 | 0.5 | FONDA+SLV | Min | -34.073 | -20.4866
198 | 1 | FONDA+SLV | Max | 1.557 | 21.4216 | 198 | 1 | FONDA+SLV | Min | -24.911 | -6.1349
198 | 1.5 | FONDA+SLV | Max | 9.143 | 20.6685 | 198 | 1.5 | FONDA+SLV | Min | -17.324 | 4.4229
198 | 2 | FONDA+SLV | Max | 16.73 | 20.8709 | 198 | 2 | FONDA+SLV | Min | -9.738 | 11.1412
198 | 2.5 | FONDA+SLV | Max | 24.316 | 14.3397 | 198 | 2.5 | FONDA+SLV | Min | -2.151 | 2.0133
198 | 3 | FONDA+SLV | Max | 33.264 | 13.3427 | 198 | 3 | FONDA+SLV | Min | 5.435 | -12.0403
198 | 3.5 | FONDA+SLV | Max | 46.731 | 8.728 | 198 | 3.5 | FONDA+SLV | Min | 13.022 | -29.888
198 | 4 | FONDA+SLV | Max | 60.199 | 0.3202 | 198 | 4 | FONDA+SLV | Min | 20.609 | -51.5292
199 | 0 | FONDA+SLV | Max | -33.278 | -12.6807 | 199 | 0 | FONDA+SLV | Min | -74.071 | -63.7674
199 | 0.5 | FONDA+SLV | Max | -25.692 | 2.0619 | 199 | 0.5 | FONDA+SLV | Min | -60.603 | -36.0072
199 | 1 | FONDA+SLV | Max | -18.105 | 13.0112 | 199 | 1 | FONDA+SLV | Min | -47.136 | -16.6103
199 | 1.5 | FONDA+SLV | Max | -10.519 | 20.1672 | 199 | 1.5 | FONDA+SLV | Min | -33.669 | -1.0066
199 | 2 | FONDA+SLV | Max | -2.932 | 30.5046 | 199 | 2 | FONDA+SLV | Min | -20.201 | 10.8037
199 | 2.5 | FONDA+SLV | Max | 4.654 | 37.2383 | 199 | 2.5 | FONDA+SLV | Min | -12.241 | 18.8208
199 | 3 | FONDA+SLV | Max | 12.241 | 37.2383 | 199 | 3 | FONDA+SLV | Min | -4.654 | 18.8208
199 | 3.5 | FONDA+SLV | Max | 20.201 | 30.5046 | 199 | 3.5 | FONDA+SLV | Min | 2.932 | 10.8037
199 | 4 | FONDA+SLV | Max | 33.669 | 20.1672 | 199 | 4 | FONDA+SLV | Min | 10.519 | -1.0066
199 | 4.5 | FONDA+SLV | Max | 47.136 | 13.0112 | 199 | 4.5 | FONDA+SLV | Min | 18.105 | -16.6103
199 | 5 | FONDA+SLV | Max | 60.603 | 2.0619 | 199 | 5 | FONDA+SLV | Min | 25.692 | -36.0072
199 | 5.5 | FONDA+SLV | Max | 74.071 | -12.6807 | 199 | 5.5 | FONDA+SLV | Min | 33.278 | -63.7674
200 | 0 | FONDA+SLV | Max | -20.609 | 0.3202 | 200 | 0 | FONDA+SLV | Min | -60.199 | -51.5292
200 | 0.5 | FONDA+SLV | Max | -13.022 | 8.728 | 200 | 0.5 | FONDA+SLV | Min | -46.731 | -29.888
200 | 1 | FONDA+SLV | Max | -5.435 | 13.3427 | 200 | 1 | FONDA+SLV | Min | -33.264 | -12.0403
200 | 1.5 | FONDA+SLV | Max | 2.151 | 14.3397 | 200 | 1.5 | FONDA+SLV | Min | -24.316 | 2.0133
200 | 2 | FONDA+SLV | Max | 9.738 | 20.8709 | 200 | 2 | FONDA+SLV | Min | -16.73 | 11.1412
200 | 2.5 | FONDA+SLV | Max | 17.324 | 20.6685 | 200 | 2.5 | FONDA+SLV | Min | -9.143 | 4.4229
200 | 3 | FONDA+SLV | Max | 24.911 | 21.4216 | 200 | 3 | FONDA+SLV | Min | -1.557 | -6.1349
200 | 3.5 | FONDA+SLV | Max | 34.073 | 20.3029 | 200 | 3.5 | FONDA+SLV | Min | 6.03 | -20.4866
200 | 4 | FONDA+SLV | Max | 47.541 | 15.3912 | 200 | 4 | FONDA+SLV | Min | 13.616 | -38.6317