## Istruzioni
Il foglio di calcolo esegue le verifiche allo stato limite di esercizio per le sezioni a "T" e per le
sezioni rettangolari (per verificare una sezione rettangolare basta inserire bw=b).
Si possono modificare solo le sezioni con il bordo doppio.
Salvando in formato pdf la scheda verifica sle si può ricavare la relazione, la stampa è
stata ottimizzata per un risultato ottimale.
versione 1.1
www.davidecicchini.it
Ing. Davide Cicchini
www.davidecicchini.it

## Verifica SLE
Verifica trave SLE
1-Geometria, definizione dei carichi e dei materiali utilizzati.
Larghezza della base superiore |  | b | 500 | mm
Larghezza della base inferiore |  | bw | 100 | mm
Altezza della sezione |  | h | 220 | mm
Spessore dell'alla |  | s | 40 | mm
Spessore copriferro |  | d' | 30 | mm
Classe di resistenza del calcestruzzo |  |  | C25/30
Tipo Acciaio |  |  | Fe B450C
Modulo elastico dell'acciaio |  | Es | 210000 | Mpa
Lunghezza della trave (app-app) |  | L | 5.5 | m
Carico Permanente strutturale |  | G1 | 0.95 | kN/m2
Carico Permanente non strutturale |  | G2 | 2.96 | kN/m2
Carico folla |  | Qk | 1 | kN/m2
Med combinazione caratteristica |  |  | 12.03 | kN/m2
Med combinazione frequente |  |  | 9.82 | kN/m2
Med combinazione quasi permanente |  |  | 8.93 | kN/m2
La condizione ambientale è: |  | ordinaria
2-Armature utilizzate
Rete elettrosaldata | 0 | 20
Armatura Superiore | 10 | 12 | 14 | As, inserita
|  | 3 |  | 339.292
Armatura Inferiore | 10 | 12 | 14 | As, inserita
|  | 2 |  | 226.1947
3-Riepilogo
Lunghezza trave: | 5.5 | Qk | 1 | kN/m
|  | ↓ | ↓ | ↓
|  | G2 | 2.96 | kN/m
|  | ↓ | ↓ | ↓
|  | G1 | 0.95 | kN/m
|  | ↓ | ↓ | ↓
50
30.8781 |  |  | 339.292 | 4
380
50.2479 |  |  |  | 18
226.1947
10
4-Resistenze dei materiali
Rck | 30 | N/mm2
fck | 24.9 | N/mm2
fcd | 16.6 | N/mm2
fctm | 2.5581 | N/mm2
fctk | 1.7907 | N/mm2
fbd | 2.686 | N/mm2
fyd | 391.3043 | N/mm2
5-Verifiche allo stato limite di esercizio
Si effettuano le seguenti verifiche, per la sezione di mezzeria:
I-Verifica di deformabilità
II-Verifica delle tensioni di esercizio
III-Verifica di fessurazione
Calcestruzzo nuovo
sezione totalmente reagente
Calcestruzzo nuovo, sezione totalmente reagente | n | 6.6779 | -
| y | 74.0844 | mm
| E_c | 31447.1614 | Mpa
| J_1 | 19074.612 | cm^⁴
| W_1 | 257.4715 | cm^³
| P_{sle carat.} | 4.91 | kN/m
| M_{ed} | 12.03 | kNm
| M_{cr} | 4.0129 | kNm
| f_1 | 2.86 | mm | 9.7529
| f | 2.86 | mm
| f_{max} | 22 | mm
| f ≤ f_{max} | verificato 1/250
| σ_ c | -4.6724 | Mpa
| σ _c ≤ 0,6 f_{ck} | VERIFICATO
| σ_ s | 48.8191 | Mpa
LA SEZIONE SI FESSURA (STADIO 2)
Cls nuovo sezione tot. reagente
| in combinazione caratteristica |  |  |  | 5.2-Verifiche per il calcestruzzo Giovane, in combinazione caratteristica
Calcestruzzo nuovo | n | 6.6779 | -
| P,sle carat. | 4.91 | kN/m
| M_{ed} | 12.03 | kNm
| J_1 | 19074.612 | cm^⁴
| M_{cr} | 4.0129 | kNm
| y | 30.8781 | mm
| d,virt | 94 | mm
| ηs | 7.5525 | mm
| As | 565.4867 | mm^²
| E_c | 31447.1614 | Mpa
| J_2 | 4315.4052 | cm^⁴
| f_1 | 2.86 | mm | 9.7529
| f_2 | 10.26 | mm | 43.109
| f | 9.4366 | mm
| f_{max} | 22 | mm
| f ≤f_{max} | verificato 1/250
| σ_ c | -8.6078 | Mpa
| σ _c ≤ 0,6 f_{ck} | VERIFICATO
| σ _s | 296.2183 | Mpa
| σ_ s ≤ 0,8 f_{yk} | VERIFICATO
LA SEZIONE SI FESSURA (STADIO 2)
FESSURAZIONE IMPOSTA NELLA SEZIONE GIOVANE: |  |  | NO
Calcestruzzo nuovo
in combinazione frequente
Calcestruzzo nuovo | n | 6.6779 | -
| P,sle freq | 4.41 | kN/m
| M_{ed} | 9.82 | kNm
| J_1 | 19074.612 | cm^⁴
| M_{cr} | 4.0129 | kNm
| y | 30.8781 | mm
| _{virt} | 94 | mm
| ηs | 7.5525 | mm
| As | 565.4867 | mm^²
| E_c | 31447.1614 | Mpa
| J_2 | 4315.4052 | cm^⁴
| σ c | -7.0265 | Mpa
| σ _s | 241.8008 | Mpa
| w_d | 0.15617 | mm
| w_{lim} | 0.4 | mm
| w_d ≤ w_{lim} | VERIFICATO
LA SEZIONE SI FESSURA (STADIO 2)
FESSURAZIONE IMPOSTA NELLA SEZIONE GIOVANE: |  |  | NO
Calcestruzzo vecchio
in combinazione quasi permanente
Calcestruzzo vecchio | n | 24.6636 | -
| P,sle quas. Perm | 4.21 | kN/m
| M_{ed} | 8.93 | kNm
| J_{1,vecchio} | 25647.9027 | cm^⁴
| M_{cr} | 4.0129 | kNm
| y | 50.2479 | mm
| d_{virt} | 54.4634 | mm
| ηn | 299.4693 | mm
| As* | 648.7295 | mm^²
| E_{c,vec} | 8514.5744 | Mpa
| J_2 | 13338.9074 | cm^⁴
| f_1 | 6.73 | mm | 22.9698
| f_2 | 12.9 | mm | 44.166
| f | 12.9 | mm
| f_{max} | 22 | mm
| f ≤ f_{max} | verificato 1/250
| σ c,nuovo | -6.3897 | Mpa
| σ _c ≤ 0,45 f_{ck} | VERIFICATO
| σ s, nuovo | 219.8861 | Mpa
| w_d | 0.13959 | mm
| w_{lim} | 0.3 | mm
| w_d ≤ w_{lim} | VERIFICATO
FESSURAZIONE IMPOSTA (STADIO 2)
FESSURAZIONE IMPOSTA NELLA SEZIONE VECCHIA: |  |  | SI
5.5-Cenni Teorici
Si riportano le verifiche condotte per ogni stato limite di esercizio, in particolare:
Combinazione Rara: Verifica alle tensioni e Verifica alle frecce istantanee;
Combinazione Frequente: Verifica all'apertura delle lesioni;
Combinazione Quasi Permanente: Verifica alle tensioni, Verifica all'apertura delle lesioni e
Verifica delle frecce differite.
Si riportano anche valori tensionali di interesse progettuale e i valori del momento d'inerzia
di tutte le sezioni in relazione allo stadio di esercizio, per la combinazione rara.
La verifica delle tensioni consiste nel confrontare le tensioni che si attingono nei materiali in
condizioni di esercizio con i valori limite fissati dalla normativa per contenere i fenomeni di
microfessurazione e di viscosità nel calcestruzzo compresso e lo snervamento dell’acciaio.
Al fine di preservare la durabilità strutturale nelle condizioni ambientali maggiormente onerose le
NTC prescrivono che la massima tensione di compressione nel calcestruzzo debba rispettare:
Per quanto attiene la massima trazione nell’acciaio:
Le massime tensioni sono state calcolate con la teoria elastica.
Il calcolo tecnico dell’apertura delle fessure viene eseguito per la combinazione frequente e quasi
permanente.
Il valore di calcolo dell’apertura delle fessure wd può essere ottenuto con l’espressione:
Si fa l'ipotesi che l’armatura sia disposta con una spaziatura non superiore a 5(c + φ/2 ), in cui
il diametro nel caso fossero presenti tondi diversi, è stabilito attraverso una media pesata.
| w1 | 0,2 mm
| w2 | 0,3 mm
| w3 | 0,4 mm
Dall’ EC2 2004, La freccia massima si calcola:
f1 è la freccia massima calcolata per la trave appoggiata nella condizione di
sezione totalmente reagente, stadio 1. Nell’ipotesi che il calcestruzzo sia giovane
f2 è la freccia massima calcolata per la trave appoggiata nella condizione di
sezione parzializzata, stadio 2. Nell’ipotesi che il calcestruzzo sia giovane
Mcr è il momento di prima fessurazione si calcola con la teoria elastica una
volta attinta la tensione massima a trazione del calcestruzzo maggiorata del 20% .
"c" è un coefficiente che tiene conto dei carichi di lunga durata ( vale 1 per carichi
di breve durata e 0,5 per carichi di lunga durata o ciclici).
Nel caso di mensole la freccia massima si calcola con la stessa relazione
considerando però il doppio della lunghezza dello sbalzo.
Lo stesso calcolo viene eseguito considerando i fenomeni lenti del calcestruzzo
calcolando il modulo elastico efficace con il metodo EM (effective modulus)
utilizzando il coefficiente di viscosità. Il coefficiente di viscosità valutato a tempo
infinito è fornito in forma tabellare dalla Normativa Italiana al paragrafo 11.2.10.7.
Questa verifica è condotta per lo stato limite di esercizio quasi permanente.
La verifica è soddisfatta se il rapporto freccia luce è minore di 1/250.
y Indica la posizione dell'asse neutro, mentre J rappresenta il momento
d'inerzia della sezione.
I pedici 1 e 2 indicano rispettivamente sezione reagente e parzializzata.
n è il coefficiente di omogeneizzazione della sezione.
𝑓_1=5/384 (𝑞 𝑙^4)/(𝐸_𝑐 〖 𝐽〗_1 )
𝑓_2=5/384 (𝑞 𝑙^4)/(𝐸_𝑐 〖 𝐽〗_2 )
𝑀_𝑐𝑟=(1,2 𝑓_𝑐𝑡𝑚 〖 𝐽〗_1)/(ℎ−𝑥)
𝑓= 𝑓_1 𝑐 (𝑀_𝑐𝑟/𝑀_𝑠𝑑 )^2+𝑓_2 [1−𝑐(𝑀_𝑐𝑟/𝑀_𝑠𝑑 )^2 ]
Note on C72: Davide Cicchini: Coefficiente di omogeneizzazione della sezione
Note on C73: Davide Cicchini: Posizione dell'asse neutro
Note on C74: Davide Cicchini: Modulo elastico del calcestruzzo giovane
Note on C75: Davide Cicchini: Momento D'inerzia sezione totale (trascurando l'acciaio)
Note on C76: Davide Cicchini: Modulo di resistenza a flessione della sezione totale (escluso acciaio)
Note on C79: Davide Cicchini: Momento di prima fessurazione
Note on C80: Davide Cicchini: Freccia elastica
Note on C81: Davide Cicchini: freccia di calcolo
Note on C84: Davide Cicchini: Tensione nel calcestruzzo
Note on C86: Davide Cicchini: Tensione nell'acciaio
Note on C90: Davide Cicchini: Coefficiente di omogeneizzazione della sezione
Note on C93: Davide Cicchini: Momento D'inerzia sezione totale (trascurando l'acciaio)
Note on C94: Davide Cicchini: Momento di prima fessurazione
Note on C95: Davide Cicchini: Posizione dell'asse neutro
Note on C96: Davide Cicchini: Baricentro virtuale della armature e del cls della sezione a doppio T; Quando l'asse neutro è contenuto nella soletta questo valore indica il baricentro virtuale delle sole armature.
Note on C99: Davide Cicchini: Modulo elastico del calcestruzzo giovane
Note on C100: Davide Cicchini: Momento D'Inerzia della sezione parzializzata
Note on C101: Davide Cicchini: Freccia elastica
Note on C102: Davide Cicchini: freccia della sezione parzializzata
Note on C103: Davide Cicchini: freccia di calcolo
Note on C106: Davide Cicchini: Tensione nel calcestruzzo
Note on C108: Davide Cicchini: Tensione nell'acciaio
Note on C114: Davide Cicchini: Coefficiente di omogeneizzazione della sezione
Note on C117: Davide Cicchini: Momento D'inerzia sezione totale (trascurando l'acciaio)
Note on C118: Davide Cicchini: Momento di prima fessurazione
Note on C119: Davide Cicchini: Posizione dell'asse neutro
Note on C120: Davide Cicchini: Baricentro virtuale della armature e del cls della sezione a doppio T; Quando l'asse neutro è contenuto nella soletta questo valore indica il baricentro virtuale delle sole armature.
Note on C123: Davide Cicchini: Modulo elastico del calcestruzzo giovane
Note on C124: Davide Cicchini: Momento D'Inerzia della sezione parzializzata
Note on C125: Davide Cicchini: Tensione nel calcestruzzo
Note on C126: Davide Cicchini: Tensione nell'acciaio
Note on C135: Davide Cicchini: Coefficiente di omogeneizzazione della sezione
Note on C138: Davide Cicchini: Momento D'inerzia sezione totale (trascurando l'acciaio)
Note on C139: Davide Cicchini: Momento di prima fessurazione
Note on C140: Davide Cicchini: Posizione dell'asse neutro
Note on C141: Davide Cicchini: Baricentro virtuale della armature e del cls della sezione a doppio T; Quando l'asse neutro è contenuto nella soletta questo valore indica il baricentro virtuale delle sole armature.
Note on C144: Davide Cicchini: Modulo di elasticità efficace (EM) del calcestruzzo
Note on C145: Davide Cicchini: Momento D'Inerzia della sezione parzializzata
Note on C146: Davide Cicchini: Freccia elastica
Note on C147: Davide Cicchini: freccia della sezione parzializzata
Note on C148: Davide Cicchini: freccia di calcolo
Note on C151: Davide Cicchini: Tensione nel calcestruzzo
Note on C153: Davide Cicchini: Tensione nell'acciaio

## fessurazione semplific.
Verifica della fessurazione senza calcolo diretto, in combinazione quasi
permanente
La verifica dell'ampiezza di fesseurazione per via indiretta, può riferirsi ai limiti
di tensione nell'acciaio di armatura definiti nelle tabelle C.4.1.II e C.4.1.III.
La tensione σs è quella nell'acciaio d'armatura prossimo al lembo teso della
sezione calcolata nella sezione parzializzata per la combinazione di carico
pertinente.
Lo stato limite di apertura delle fessure, riferito alla combinazione di azioni
prescelta, è il valore limite di apertura della fessura calcolato al livello
considerato. In particolare si assume pari ad uno dei seguenti valori nominali.
Lo stato limite deve essere fissato in funzione delle condizioni ambientali e della
sensibilità delle armature.
| w1 | 0,2 mm
| w2 | 0,3 mm
| w3 | 0,4 mm
La condizione ambientale è: |  |  | ordinaria
Le armature utilizzate riportano le seguenti caratteristiche:
copriferro laterale: |  |  | 30
Passo medio delle armature: |  |  | 8
Massimo diametro utilizzato: |  |  | 12

## Foglio deposito (hidden)
SI |  | ordinaria |  | P,sle carat. | 4.91 | 12.03
NO |  | aggressiva |  | P,sle freq. | 4.41 | 9.82 | n,vec | 24.6636 |  |  | Spessore dell'anima equivalente |  | bW | 100 | mm
|  | molto aggressiva |  | P,sle quas. Perm | 4.21 | 8.93 | n,gio | 6.6779 |  |  | Altezza utile della sezione |  | d | 190 | mm |  | h0 | 126.6667 | 1 | As= | 226.1947 | mm2
[7 empty] | b | 500 | [10 empty] | 2 | A's= | 339.292 | mm2
accsup | [6 empty] | b0 | 100 | [8 empty] | h0 | kh | 3 | b= | 500 | mm
339.292 | [6 empty] | s | 40 | [8 empty] | 10 | 1 | 4 | b0= | 100 | mm
accinf | [6 empty] | d | 190 | [8 empty] | 126.6667 | 0.90789 | 5 | h= | 220 | mm
226.1947 | [6 empty] | d' | 30 | [8 empty] | 200 | 0.85 | 6 | d'= | 30 | mm
Atot,equival | [10 empty] | C8/10 | 10 |  | Fe B450C | 450 | 30 | 126.6667 | 0.92333 | 7 | s= | 40 | mm
565.4867 | [10 empty] | C12/15 | 15 |  | Fe B44k | 430 | 450 | 300 | 0.75 | 8 | d= | 190 | mm
[11 empty] | C16/20 | 20 |  |  |  |  | 126.6667 | 0.79333 | 9 | Ec= | 31447.1614 | N/mm2
A | B | C | x | [7 empty] | C20/25 | 25 |  |  |  |  | 500 | 0.7 | 10 | Es= | 210000 | N/mm2
50 | 23876.2455 | -773967.0783 | 30.4714 | [7 empty] | C25/30 | 30 | [6 empty] | 11 | Ec,eff= | 8514.5744 | N/mm2
[11 empty] | C28/35 | 35 |  |  |  |  | ho | ϕ | 12 | fck= | 24.9 | N/mm2
[11 empty] | C32/40 | 40 |  |  |  |  | 75 | 2.9 | 13 | fctm= | 2.5581 | N/mm2
[11 empty] | C35/45 | 45 |  |  |  |  | 126.6667 | 2.6933 | 14 | fctk= | 1.7907 | N/mm2
[11 empty] | C40/50 | 50 |  |  |  |  | 150 | 2.6 | 15 | n= | 24.6636 | coeff. di omog. cls vecchio
[11 empty] | C45/55 | 55 |  |  |  |  | 126.6667 | 2.6467 | 16 | n' | 6.6779 | coeff. di omog. cls giovane
[17 empty] | 300 | 2.3 | 17 | σc-= | 9.75 | N/mm2
|  | sol | [8 empty] | C50/60 | 60 |  |  |  |  | 126.6667 | 2.3578 | 18 | fyk= | 450 | N/mm2 | FeB450c
|  | 2395.9742 | [14 empty] | 600 | 2.2
accsup |  | accsup | [17 empty] | STADIO 1 CLS GIOVANE
339.292 |  | 339.292 | [14 empty] | ϕ | 2.6933 |  | x | 74.0844 | mm
accinf |  | accinf | [17 empty] | jid1= | 190746119.8906 | mm4
226.1947 |  | 226.1947 | [17 empty] | J,solo cls | 165898245.614 | mm4
Atot,equival |  | Atot,equival | [17 empty] | x,solo cls | 72.1053 | mm
565.4867 |  | 2961.4609 | [17 empty] | σ_c |  | N/mm2
[7 empty] | b | 500 | [11 empty] | σ_s |  | N/mm2
xsoletta |  | xfuori |  | xsoletta,approx |  |  | b0 | 100
30.8781 |  | 31.6048 |  | 37.2118 |  |  | s | 40
d,virt |  | d,virt |  | d |  |  | d | 190 | [11 empty] | STADIO 1 CLS VECCHIO
94 |  | 34.1302 |  | 190 |  |  | d' | 30 | [11 empty] | x | 77.9837 | mm
[20 empty] | jid1= | 256479026.7443 | mm4
As, virtuale |  | As, virtuale |  | As | [15 empty] | σ_c |  | N/mm2
339.292 |  | 2961.4609 |  | 339.292 | [15 empty] | σ_s |  | N/mm2
f |  | f |  | f
7.5525 |  | 197.7625 |  | 4.5315 | [15 empty] | STADIO 2 CLS GIOVANE
[20 empty] | ηs | 7.5525 | mm
j |  | j | [17 empty] | d0 | 94 | mm
43154051.5975 |  | 43243155.5092 | [17 empty] | x | 30.8781 | mm | TRUE
4315.4052 |  | 4324.3156 | [16 empty] | As | As* | 2395.9742 | mm2
[20 empty] | ηn | 197.7625 | mm
[20 empty] | d0* | 34.1302 | mm
|  | sol | [17 empty] | x | 30.8781 | mm
|  | 648.7295 | [17 empty] | Jid= | 43154051.5975 | mm4 | comb freq
accsup |  | accsup | [17 empty] | σ_c | -7.0265 | N/mm2 | -6.3897
339.292 |  | 339.292 | [17 empty] | σ_s | 241.8008 | N/mm2 | 219.8861
accinf |  | accinf
226.1947 |  | 226.1947 | [17 empty] | STADIO 2 CLS VECCHIO
area tot eq |  | area tot eq | [17 empty] | ηs | 27.8939 | mm
565.4867 |  | 1214.2162 | [17 empty] | d0 | 94 | mm
[7 empty] | b | 500 | [11 empty] | x | 49.7084 | mm | FALSE
xsoletta |  | xfuori |  | xsoletta,approx |  |  | b0 | 100 | [10 empty] | As | As* | 648.7295 | mm2
49.7084 |  | 50.2479 |  | 31.509 |  |  | s | 40 | [11 empty] | ηn | 299.4693 | mm
d,virt |  | d,virt |  | d |  |  | d | 190 | [11 empty] | d0* | 54.4634 | mm
94 |  | 54.4634 |  | 190 |  |  | d' | 30 | [11 empty] | x | 50.2479 | mm
[20 empty] | Jid= | 133389074.1275 | mm4 | 133532569.6923
As, virtuale |  | As, virtuale |  | As | [15 empty] | σ_c |  | N/mm2 | 133389074.1275
565.4867 |  | 1214.2162 |  | 226.1947 | [15 empty] | σ_s |  | N/mm2
f |  | f |  | f | [15 empty] | Mcr | 4.0129 | kNm
27.8939 |  | 299.4693 |  | 11.1575
I2s
j |  | j | [21 empty] | I2n
133521252.4685 |  | 133389074.1275
13352.1252 |  | 13338.9074
As,virt | 1214.2162 | mm²
ρp,eff | 0.035881 |  |  | Φ medio sup | Φ medio inf |  | Rete elettrosaldata | 0 | 20
2,5 d' | 75 |  |  | 12 | 12
(h-x)/3 | 63.0406 |  |  | 5*(c-phi/2) | 5*(c-phi/2) |  | Armatura Superiore | 10 | 12 | 14 | As, inserita |  | 0.2
k1 | 0.8 |  |  | 120 | 120 |  |  | 0 | 3 | 0 | 339.292 |  | 0.3
k2 | 0.5 | [11 empty] | 0.4
k3 | 3.4 | [5 empty] | Armatura Inferiore | 10 | 12 | 14 | As, inserita
k4 | 0.425 | [6 empty] | 0 | 2 | 0 | 226.1947
kt | 0.4
Sr,max | 158.855
εsm-εcm | 0.00098309 | 0.00087874
wk | 0.15617 | 0.13959 | [6 empty] | freq | quas perm
[8 empty] | ordinaria | 0.4 | 0.3
[8 empty] | aggressiva | 0.3 | 0.2
[8 empty] | molto aggressiva | 0.2 | 0.2
tensioni
comb quas perm |  |  | σ c,vecchio | σ s,vecchio |  | -6.3897
vecchio | nuovo |  | σ c,nuovo | σ s, nuovo |  | 219.8861
-3.3639 | -6.3897
230.7523 | 219.8861
Note on AB24: Davide Cicchini: asse neutro sezione rettangolare
Note on AB41: Davide Cicchini: baricentro virtuale delle sole armature
Note on AB42: Davide Cicchini: asse neutro sezione rettangolare
Note on AD42: Davide Cicchini: FALSO quando l'asse neutro esce dalla soletta e bisogna considerare la sezione aT
Note on AB53: Davide Cicchini: baricentro virtuale delle sole armature
Note on AB54: Davide Cicchini: asse neutro sezione rettangolare
Note on AD54: Davide Cicchini: FALSO quando l'asse neutro esce dalla soletta e bisogna considerare la sezione aT